## produced_GOST57837
# | profile_name_1 | profile_name_2 | h | b | s | t | hw | bw | r | A | P | Ix | Wx | Sx | ix | Iy | Wy | Sy | iy
|  |  | mm | mm | mm | mm | mm | mm | mm | cm2 | kg/m | cm4 | cm3 | cm3 | cm | cm4 | cm3 | cm3 | cm
1 | 10Б1 |  | 100 | 55 | 4.1 | 5.7 | 88.6 | 25.45 | 7 | 10.32 | 8.1 | 171.01 | 34.2 | 19.7 | 4.07 | 15.92 | 5.79 | 4.57 | 1.24
2 | 12Б1 |  | 117.6 | 64 | 3.8 | 5.1 | 107.4 | 30.1 | 7 | 11.03 | 8.7 | 257.36 | 43.8 | 24.94 | 4.83 | 22.39 | 7 | 5.49 | 1.42
3 | 12Б2 |  | 120 | 64 | 4.4 | 6.3 | 107.4 | 29.8 | 7 | 13.21 | 10.4 | 317.75 | 53 | 30.36 | 4.9 | 27.67 | 8.65 | 6.79 | 1.45
4 | 14Б1 |  | 137.4 | 73 | 3.8 | 5.6 | 126.2 | 34.6 | 7 | 13.39 | 10.5 | 434.86 | 63.3 | 35.8 | 5.7 | 36.42 | 9.98 | 7.76 | 1.65
5 | 14Б2 |  | 140 | 73 | 4.7 | 6.9 | 126.2 | 34.15 | 7 | 16.43 | 12.9 | 541.22 | 77.3 | 44.17 | 5.74 | 44.92 | 12.31 | 9.62 | 1.65
6 | 16Б1 |  | 157 | 82 | 4 | 5.9 | 145.2 | 39 | 9 | 16.18 | 12.7 | 689.28 | 87.8 | 49.55 | 6.53 | 54.43 | 13.27 | 10.35 | 1.83
7 | 16Б2 |  | 160 | 82 | 5 | 7.4 | 145.2 | 38.5 | 9 | 20.09 | 15.8 | 869.29 | 108.7 | 61.93 | 6.58 | 68.31 | 16.66 | 13.05 | 1.84
8 | 14Б0 |  | 139.4 | 73 | 3.8 | 6.6 | 126.2 | 34.6 | 7 | 14.85 | 11.66 | 504.8 | 72.4 | 40.85 | 5.83 | 42.9 | 11.8 | 9.1 | 1.7
9 | 16Б0 |  | 158.8 | 82 | 4.2 | 6.8 | 145.2 | 38.9 | 9 | 17.94 | 14.09 | 786.4 | 99.04 | 55.9 | 6.62 | 62.7 | 15.3 | 11.9 | 1.87
10 | 18Б1 |  | 177 | 91 | 4.3 | 6.5 | 164 | 43.35 | 9 | 19.58 | 15.4 | 1062.74 | 120.1 | 67.66 | 7.37 | 81.89 | 18 | 13.98 | 2.05
11 | 18Б2 |  | 180 | 91 | 5.3 | 8 | 164 | 42.85 | 9 | 23.95 | 18.8 | 1316.96 | 146.3 | 83.21 | 7.42 | 100.85 | 22.16 | 17.3 | 2.05
12 | 20Б1 |  | 200 | 100 | 5.5 | 8 | 184 | 47.25 | 11 | 27.16 | 21.3 | 1844.26 | 184.4 | 104.73 | 8.241 | 133.91 | 26.78 | 20.97 | 2.221
13 | 20Б2 |  | 203 | 101 | 6.5 | 9.5 | 184 | 47.25 | 11 | 32.19 | 25.3 | 2218.49 | 218.6 | 124.99 | 8.302 | 163.93 | 32.46 | 25.5 | 2.257
14 | 20Б3 |  | 208 | 102 | 8 | 12 | 184 | 47 | 11 | 40.24 | 31.6 | 2852.62 | 274.3 | 158.46 | 8.42 | 213.5 | 41.86 | 33.02 | 2.303
15 | 25Б1 |  | 248 | 124 | 5 | 8 | 232 | 59.5 | 12 | 32.68 | 25.7 | 3537.11 | 285.3 | 159.68 | 10.404 | 254.85 | 41.11 | 31.8 | 2.793
16 | 25Б2 |  | 250 | 125 | 6 | 9 | 232 | 59.5 | 12 | 37.66 | 29.6 | 4051.73 | 324.1 | 182.93 | 10.373 | 293.85 | 47.02 | 36.55 | 2.793
17 | 25Б3 |  | 255 | 126 | 7.5 | 11.5 | 232 | 59.25 | 12 | 47.62 | 37.4 | 5238.16 | 410.8 | 233.88 | 10.488 | 384.79 | 61.08 | 47.67 | 2.843
18 | 25Б4 |  | 260 | 127 | 9 | 14 | 232 | 59 | 12 | 57.68 | 45.3 | 6481.01 | 498.5 | 286.25 | 10.6 | 480.06 | 75.6 | 59.24 | 2.885
19 | 30Б1 |  | 298 | 149 | 5.5 | 8 | 282 | 71.75 | 13 | 40.8 | 32 | 6318.22 | 424 | 237.53 | 12.444 | 442 | 59.33 | 45.88 | 3.291
20 | 30Б2 |  | 300 | 150 | 6.5 | 9 | 282 | 71.75 | 13 | 46.78 | 36.7 | 7209.26 | 480.6 | 271.06 | 12.414 | 507.53 | 67.67 | 52.56 | 3.294
21 | 30Б3 |  | 305 | 151 | 8 | 11.5 | 282 | 71.5 | 13 | 58.74 | 46.1 | 9254.92 | 606.9 | 344.37 | 12.552 | 661.88 | 87.67 | 68.31 | 3.357
22 | 30Б4 |  | 310 | 152 | 9.5 | 14 | 282 | 71.25 | 13 | 70.8 | 55.6 | 11381.41 | 734.3 | 419.4 | 12.679 | 822.37 | 108.21 | 84.6 | 3.408
23 | 35Б1 |  | 346 | 174 | 6 | 9 | 328 | 84 | 14 | 52.68 | 41.4 | 11094.49 | 641.3 | 358.09 | 14.512 | 791.54 | 90.98 | 70.11 | 3.876
24 | 35Б2 |  | 350 | 175 | 7 | 11 | 328 | 84 | 14 | 63.14 | 49.6 | 13559.01 | 774.8 | 433.96 | 14.654 | 984.34 | 112.5 | 86.79 | 3.948
25 | 35Б3 |  | 355 | 176 | 8.5 | 13.5 | 328 | 83.75 | 14 | 77.08 | 60.5 | 16797.02 | 946.3 | 533.54 | 14.762 | 1229.36 | 139.7 | 108.13 | 3.994
26 | 35Б4 |  | 361 | 177 | 10 | 16.5 | 328 | 83.5 | 14 | 92.89 | 72.9 | 20719.71 | 1147.9 | 651.07 | 14.935 | 1528.9 | 172.76 | 134.02 | 4.057
27 | 40Б1 |  | 396 | 199 | 7 | 11 | 374 | 96 | 16 | 72.16 | 56.6 | 20018.83 | 1011.1 | 563.93 | 16.656 | 1447.14 | 145.44 | 111.97 | 4.478
28 | 40Б2 |  | 400 | 200 | 8 | 13 | 374 | 96 | 16 | 84.12 | 66 | 23704.43 | 1185.2 | 663.13 | 16.787 | 1736.39 | 173.64 | 133.82 | 4.543
29 | 40Б3 |  | 406 | 201 | 9.5 | 16 | 374 | 95.75 | 16 | 102.05 | 80.1 | 29352.45 | 1445.9 | 813.38 | 16.96 | 2169.89 | 215.91 | 166.74 | 4.611
30 | 40Б4 |  | 412 | 202 | 11 | 19 | 374 | 95.5 | 16 | 120.1 | 94.3 | 35196.83 | 1708.6 | 966.65 | 17.119 | 2616.25 | 259.03 | 200.47 | 4.667
31 | 45Б1 |  | 446 | 199 | 8 | 12 | 422 | 95.5 | 18 | 84.3 | 66.2 | 28697.35 | 1286.9 | 725.06 | 18.45 | 1580.02 | 158.8 | 123.29 | 4.329
32 | 45Б2 |  | 450 | 200 | 9 | 14 | 422 | 95.5 | 18 | 96.76 | 76 | 33450.76 | 1486.7 | 839.53 | 18.593 | 1871.57 | 187.16 | 145.46 | 4.398
33 | 45Б3 |  | 456 | 201 | 10.5 | 17 | 422 | 95.25 | 18 | 115.43 | 90.6 | 40710.41 | 1785.5 | 1012.55 | 18.78 | 2307.62 | 229.61 | 178.81 | 4.471
34 | 45Б4 |  | 462 | 202 | 12 | 20 | 422 | 95 | 18 | 134.22 | 105.4 | 48197.42 | 2086.5 | 1188.75 | 18.95 | 2756.66 | 272.94 | 213.01 | 4.532
35 | 50Б1 |  | 492 | 199 | 8.8 | 12 | 468 | 95.1 | 20 | 92.38 | 72.5 | 36841.89 | 1497.6 | 853.45 | 19.97 | 1581.96 | 158.99 | 124.86 | 4.138
36 | 50Б2 |  | 496 | 199 | 9 | 14 | 468 | 95 | 20 | 101.27 | 79.5 | 41869.08 | 1688.3 | 957.23 | 20.333 | 1844.89 | 185.42 | 144.88 | 4.268
37 | 50Б3 |  | 500 | 200 | 10 | 16 | 468 | 95 | 20 | 114.23 | 89.7 | 47846.06 | 1913.8 | 1087.59 | 20.466 | 2140.79 | 214.08 | 167.48 | 4.329
38 | 50Б4 |  | 508 | 201 | 12 | 20 | 468 | 94.5 | 20 | 139.99 | 109.9 | 59953.57 | 2360.4 | 1348.82 | 20.694 | 2717.85 | 270.43 | 212.23 | 4.406
39 | 50Б5 |  | 516 | 202 | 15 | 24 | 468 | 93.5 | 20 | 170.59 | 133.9 | 73345.26 | 2842.8 | 1642.68 | 20.735 | 3315.53 | 328.27 | 260.04 | 4.409
40 | 55Б1 |  | 543 | 220 | 9.5 | 13.5 | 516 | 105.25 | 24 | 113.36 | 89 | 55677.42 | 2050.7 | 1164.94 | 22.162 | 2405.54 | 218.69 | 171.67 | 4.606
41 | 55Б2 |  | 547 | 220 | 10 | 15.5 | 516 | 105 | 24 | 124.74 | 97.9 | 62784.45 | 2295.6 | 1301.49 | 22.434 | 2761.34 | 251.03 | 196.56 | 4.705
42 | 55Б3 |  | 553 | 221 | 12 | 18.5 | 516 | 104.5 | 24 | 148.63 | 116.7 | 75321.22 | 2724.1 | 1554.49 | 22.511 | 3342.92 | 302.53 | 237.99 | 4.742
43 | 55Б4 |  | 560 | 222 | 14 | 22 | 516 | 104 | 24 | 174.86 | 137.3 | 89907.11 | 3211 | 1842.2 | 22.675 | 4032.05 | 363.25 | 286.76 | 4.802
44 | 60Б1 |  | 596 | 199 | 10 | 15 | 566 | 94.5 | 22 | 120.45 | 94.6 | 68715.9 | 2305.9 | 1325.36 | 23.885 | 1979.66 | 198.96 | 157.64 | 4.054
45 | 60Б2 |  | 600 | 200 | 11 | 17 | 566 | 94.5 | 22 | 134.41 | 105.5 | 77632.25 | 2587.7 | 1489.36 | 24.032 | 2278.16 | 227.82 | 180.72 | 4.117
46 | 60Б3 |  | 604 | 201 | 12.5 | 19 | 566 | 94.25 | 22 | 151.28 | 118.8 | 87472.1 | 2896.4 | 1675.38 | 24.046 | 2586.62 | 257.38 | 205.28 | 4.135
47 | 60Б4 |  | 612 | 202 | 15 | 23 | 566 | 93.5 | 22 | 181.97 | 142.9 | 106509.5 | 3480.7 | 2026.68 | 24.193 | 3182.62 | 315.11 | 253.12 | 4.182
48 | 70Б1 |  | 691 | 260 | 12 | 15.5 | 660 | 124 | 24 | 164.74 | 129.3 | 125922.2 | 3644.6 | 2094.79 | 27.647 | 4557.35 | 350.57 | 276.64 | 5.26
49 | 70Б2 |  | 697 | 260 | 13 | 18.5 | 660 | 123.5 | 24 | 183.64 | 146.7 | 147101.94 | 4186.63 | 2392.68 | 28.187 | 5437.68 | 418.28 | 328.41 | 5.441
50 | 70Б3 |  | 702 | 261 | 14.5 | 21 | 660 | 123.25 | 24 | 210.26 | 165.1 | 167085.07 | 4760.3 | 2736.06 | 28.189 | 6248.49 | 478.81 | 378.1 | 5.451
51 | 70Б4 |  | 710 | 262 | 17 | 25 | 660 | 122.5 | 24 | 248.14 | 194.8 | 199679.98 | 5624.8 | 3249.28 | 28.367 | 7531.16 | 574.9 | 456.29 | 5.509
52 | 20Ш0 |  | 190 | 149 | 5 | 7 | 176 | 72 | 13 | 31.11 | 24.42 | 2079.6 | 218.9 | 120.97 | 8.176 | 386.62 | 51.9 | 39.79 | 3.525
53 | 20Ш1 |  | 194 | 150 | 6 | 9 | 176 | 72 | 13 | 39.01 | 30.6 | 2689.74 | 277.3 | 154.28 | 8.304 | 507.16 | 67.62 | 51.85 | 3.606
54 | 20Ш2 |  | 199 | 151 | 7.5 | 11.5 | 176 | 71.75 | 13 | 49.38 | 38.8 | 3502.14 | 352 | 198.01 | 8.421 | 661.25 | 87.58 | 67.27 | 3.659
55 | 20Ш3 |  | 204 | 152 | 9 | 14 | 176 | 71.5 | 13 | 59.85 | 47 | 4362.01 | 427.7 | 243.18 | 8.537 | 821.37 | 108.08 | 83.18 | 3.705
56 | 25Ш0 |  | 240 | 174 | 6 | 9 | 222 | 84 | 16 | 46.84 | 36.8 | 4981.13 | 415.1 | 229.64 | 10.313 | 791.75 | 91.01 | 69.84 | 4.111
57 | 25Ш1 |  | 244 | 175 | 7 | 11 | 222 | 84 | 16 | 56.24 | 44.2 | 6121.23 | 501.7 | 279.19 | 10.433 | 984.48 | 112.51 | 86.36 | 4.184
58 | 25Ш2 |  | 249 | 176 | 8.5 | 13.5 | 222 | 83.75 | 16 | 68.59 | 53.8 | 7624.69 | 612.4 | 343.94 | 10.544 | 1229.33 | 139.7 | 107.41 | 4.234
59 | 25Ш3 |  | 256 | 177 | 10.5 | 17 | 222 | 83.25 | 16 | 85.69 | 67.3 | 9819.49 | 767.2 | 436.06 | 10.705 | 1575.2 | 177.99 | 137.18 | 4.288
60 | 25Ш4 |  | 264 | 182 | 13 | 21 | 222 | 84.5 | 16 | 107.5 | 84.4 | 12751.44 | 966 | 556.26 | 10.891 | 2116.49 | 232.58 | 179.7 | 4.437
61 | 25Ш5 |  | 274 | 184 | 16 | 26 | 222 | 84 | 16 | 133.4 | 104.7 | 16478.26 | 1202.8 | 703.59 | 11.114 | 2710.17 | 294.58 | 228.44 | 4.507
62 | 25Ш6 |  | 286 | 186 | 19 | 32 | 222 | 83.5 | 16 | 163.42 | 128.3 | 21287.68 | 1488.7 | 884.76 | 11.413 | 3448.57 | 370.81 | 288.22 | 4.594
63 | 30Ш0 |  | 290 | 199 | 7 | 10 | 270 | 96 | 18 | 61.48 | 48.3 | 9429.75 | 650.3 | 360.6 | 12.385 | 1316.09 | 132.27 | 101.7 | 4.627
64 | 30Ш1 |  | 294 | 200 | 8 | 12 | 270 | 96 | 18 | 72.38 | 56.8 | 11338.3 | 771.3 | 429.51 | 12.516 | 1603.26 | 160.33 | 123.28 | 4.706
65 | 30Ш2 |  | 300 | 201 | 9 | 15 | 270 | 96 | 18 | 87.38 | 68.6 | 14209.66 | 947.3 | 529.86 | 12.752 | 2034.13 | 202.4 | 155.42 | 4.825
66 | 30Ш3 |  | 306 | 203 | 11 | 18 | 270 | 96 | 18 | 105.56 | 82.9 | 17455.33 | 1140.9 | 644.63 | 12.859 | 2515.46 | 247.83 | 190.85 | 4.882
67 | 35Ш1 |  | 334 | 249 | 8 | 11 | 312 | 120.5 | 20 | 83.17 | 65.3 | 17107.05 | 1024.4 | 565.71 | 14.342 | 2834.62 | 227.68 | 174.45 | 5.838
68 | 35Ш2 |  | 340 | 250 | 9 | 14 | 312 | 120.5 | 20 | 101.51 | 79.7 | 21676.5 | 1275.1 | 706.03 | 14.613 | 3650.97 | 292.08 | 223.45 | 5.997
69 | 35Ш3 |  | 347 | 252 | 11 | 17.5 | 312 | 120.5 | 20 | 125.95 | 98.9 | 27535.21 | 1587 | 886.41 | 14.786 | 4674.9 | 371.02 | 284.26 | 6.092
70 | 35Ш4 |  | 354 | 254 | 13 | 21 | 312 | 120.5 | 20 | 150.67 | 118.3 | 33692.45 | 1903.5 | 1072.31 | 14.954 | 5745.8 | 452.43 | 347.18 | 6.175
71 | 40Ш1 |  | 383 | 299 | 9.5 | 12.5 | 358 | 144.75 | 22 | 112.91 | 88.6 | 30554.32 | 1595.5 | 880.73 | 16.45 | 5576.07 | 372.98 | 285.42 | 7.027
72 | 40Ш2 |  | 390 | 300 | 10 | 16 | 358 | 145 | 22 | 135.95 | 106.7 | 38674.1 | 1983.3 | 1093.97 | 16.866 | 7207.77 | 480.52 | 366.53 | 7.281
73 | 40Ш3 |  | 397 | 302 | 12 | 19.5 | 358 | 145 | 22 | 164.89 | 129.4 | 47846.38 | 2410.4 | 1339.96 | 17.034 | 8962.48 | 593.54 | 453.33 | 7.372
74 | 40Ш4 |  | 406 | 304 | 14.5 | 24 | 358 | 144.75 | 22 | 201.98 | 158.6 | 60107.1 | 2960.9 | 1662 | 17.251 | 11253.74 | 740.38 | 566.43 | 7.464
75 | 40Ш5 |  | 418 | 309 | 17.5 | 30 | 358 | 145.75 | 22 | 252.2 | 198 | 77867.25 | 3725.7 | 2114.9 | 17.571 | 14776.27 | 956.39 | 732.65 | 7.654
76 | 40Ш6 |  | 430 | 311 | 21 | 36 | 358 | 145 | 22 | 303.25 | 238.1 | 96432.24 | 4485.2 | 2578.21 | 17.832 | 18086.35 | 1163.11 | 893.43 | 7.723
77 | 40Ш7 |  | 446 | 313 | 25 | 44 | 358 | 144 | 22 | 369.09 | 289.7 | 122543.61 | 5495.2 | 3204.85 | 18.221 | 22547.07 | 1440.71 | 1109.25 | 7.816
78 | 45Ш0 |  | 434 | 299 | 10 | 15 | 404 | 144.5 | 24 | 135.04 | 106 | 46794.17 | 2156.4 | 1192.24 | 18.615 | 6692.4 | 447.65 | 342.87 | 7.04
79 | 45Ш1 |  | 440 | 300 | 11 | 18 | 404 | 144.5 | 24 | 157.38 | 123.6 | 56069.13 | 2548.6 | 1412.44 | 18.875 | 8111.31 | 540.75 | 413.8 | 7.179
80 | 45Ш2 |  | 446 | 302 | 13 | 21 | 404 | 144.5 | 24 | 184.3 | 144.7 | 66379.08 | 2976.6 | 1661.51 | 18.978 | 9655.62 | 639.44 | 490.29 | 7.238
81 | 45Ш3 |  | 452 | 304 | 15 | 24 | 404 | 144.5 | 24 | 211.46 | 166 | 77050.83 | 3409.3 | 1915.99 | 19.088 | 11258.33 | 740.68 | 569.04 | 7.297
82 | 50Ш1 |  | 482 | 300 | 11 | 15 | 452 | 144.5 | 26 | 145.52 | 114.2 | 60366.76 | 2504.8 | 1395.56 | 20.367 | 6763.81 | 450.92 | 347.62 | 6.818
83 | 50Ш2 |  | 487 | 300 | 14.5 | 17.5 | 452 | 142.75 | 26 | 176.34 | 138.4 | 71863.01 | 2951.3 | 1666.63 | 20.187 | 7897.76 | 526.52 | 409.42 | 6.692
84 | 50Ш3 |  | 493 | 300 | 15.5 | 20.5 | 452 | 142.25 | 26 | 198.86 | 156.1 | 83437.19 | 3384.9 | 1912.66 | 20.483 | 9251.05 | 616.74 | 478.76 | 6.821
85 | 50Ш4 |  | 499 | 300 | 16.5 | 23.5 | 452 | 141.75 | 26 | 221.38 | 173.8 | 95277.59 | 3818.7 | 2161.4 | 20.745 | 10604.77 | 706.98 | 548.21 | 6.921
86 | 50Ш5 |  | 508 | 302 | 19 | 28 | 452 | 141.5 | 26 | 260.8 | 204.7 | 114959.83 | 4526 | 2578.55 | 20.995 | 12894.5 | 853.94 | 663.27 | 7.031
87 | 60Ш1 |  | 582 | 300 | 12 | 17 | 548 | 144 | 28 | 174.49 | 137 | 102709.98 | 3529.6 | 1981.3 | 24.262 | 7669.85 | 511.32 | 396.49 | 6.63
88 | 60Ш2 |  | 589 | 300 | 16 | 20.5 | 548 | 142 | 28 | 217.41 | 170.7 | 126193.28 | 4285 | 2438.84 | 24.092 | 9259.23 | 617.28 | 483.58 | 6.526
89 | 60Ш3 |  | 597 | 300 | 18 | 24.5 | 548 | 141 | 28 | 252.37 | 198.1 | 150035.32 | 5026.3 | 2869.72 | 24.382 | 11069.15 | 737.94 | 578.58 | 6.623
90 | 60Ш4 |  | 605 | 300 | 20 | 28.5 | 548 | 140 | 28 | 287.33 | 225.6 | 174450.48 | 5767 | 3305.39 | 24.64 | 12881.17 | 858.74 | 674.12 | 6.696
91 | 60Ш5 |  | 616 | 302 | 23 | 34 | 548 | 139.5 | 28 | 338.13 | 265.4 | 210467.04 | 6833.4 | 3941.46 | 24.949 | 15686.68 | 1038.85 | 817.44 | 6.811
92 | 70Ш1 |  | 692 | 300 | 13 | 20 | 652 | 143.5 | 28 | 211.49 | 166 | 172424.05 | 4983.4 | 2814.39 | 28.553 | 9024.74 | 601.65 | 468.06 | 6.532
93 | 70Ш2 |  | 698 | 300 | 15 | 23 | 652 | 142.5 | 28 | 242.53 | 190.4 | 198779.77 | 5695.7 | 3233.41 | 28.629 | 10382.92 | 692.19 | 540.47 | 6.543
94 | 70Ш3 |  | 707 | 300 | 18 | 27.5 | 652 | 141 | 28 | 289.09 | 226.9 | 239021.1 | 6761.6 | 3867.02 | 28.754 | 12424.2 | 828.28 | 650.29 | 6.556
95 | 70Ш4 |  | 715 | 300 | 20.5 | 31.5 | 652 | 139.75 | 28 | 329.39 | 258.6 | 275127.01 | 7695.9 | 4426.46 | 28.901 | 14095.21 | 949.47 | 748.55 | 6.576
96 | 70Ш5 |  | 725 | 300 | 23 | 36.5 | 652 | 138.5 | 28 | 375.69 | 294.9 | 319781.96 | 8821.6 | 5099.3 | 29.175 | 16514.18 | 1100.95 | 870.34 | 6.63
97 | 15К1 |  | 147 | 149 | 6 | 8.5 | 130 | 71.5 | 11 | 34.17 | 26.8 | 1366.76 | 186 | 103.63 | 6.325 | 469.21 | 62.98 | 48.05 | 3.706
98 | 15К2 |  | 150 | 150 | 7 | 10 | 130 | 71.5 | 11 | 40.14 | 31.5 | 1641.33 | 218.8 | 123.04 | 6.395 | 563.28 | 75.1 | 57.36 | 3.746
99 | 15К3 |  | 155 | 151 | 8.5 | 12.5 | 130 | 71.25 | 11 | 49.84 | 39.1 | 2117.61 | 273.2 | 155.69 | 6.518 | 718.46 | 95.16 | 72.78 | 3.797
100 | 15К4 |  | 160 | 152 | 10 | 15 | 130 | 71 | 11 | 59.64 | 46.8 | 2629.16 | 328.6 | 189.67 | 6.64 | 879.66 | 115.74 | 88.65 | 3.841
101 | 15К5 |  | 166 | 153 | 12 | 18 | 130 | 70.5 | 11 | 71.72 | 56.3 | 3291.43 | 396.6 | 232.39 | 6.774 | 1077.13 | 140.8 | 108.12 | 3.875
102 | 20К1 |  | 196 | 199 | 6.5 | 10 | 176 | 96.25 | 13 | 52.69 | 41.4 | 3846.06 | 392.5 | 216.41 | 8.544 | 1314.47 | 132.11 | 100.38 | 4.995
103 | 20К2 |  | 200 | 200 | 8 | 12 | 176 | 96 | 13 | 63.53 | 49.9 | 4715.63 | 471.6 | 262.75 | 8.615 | 1601.53 | 160.15 | 121.91 | 5.021
104 | 20К3 |  | 204 | 201 | 9 | 14 | 176 | 96 | 13 | 73.57 | 57.8 | 5602.48 | 549.3 | 308.35 | 8.726 | 1896.76 | 188.73 | 143.72 | 5.078
105 | 20К4 |  | 210 | 201 | 10.5 | 17 | 176 | 95.25 | 13 | 88.27 | 69.3 | 6962.62 | 663.1 | 376.57 | 8.881 | 2303.59 | 229.21 | 174.72 | 5.109
106 | 20К5 |  | 214 | 202 | 12 | 19 | 176 | 95 | 13 | 99.33 | 78 | 7970.4 | 744.9 | 426.84 | 8.958 | 2613.87 | 258.8 | 197.63 | 5.13
107 | 20К6 |  | 220 | 202 | 14 | 22 | 176 | 94 | 13 | 114.97 | 90.3 | 9488.15 | 862.6 | 500.34 | 9.084 | 3027.75 | 299.78 | 229.45 | 5.132
108 | 20К7 |  | 226 | 203 | 16 | 25 | 176 | 93.5 | 13 | 131.11 | 102.9 | 11136.66 | 985.6 | 578.16 | 9.216 | 3493.41 | 344.18 | 263.98 | 5.162
109 | 20К8 |  | 234 | 203 | 18 | 29 | 176 | 92.5 | 13 | 150.87 | 118.4 | 13375.48 | 1143.2 | 679.29 | 9.416 | 4053.99 | 399.41 | 306.76 | 5.184
110 | 25К1 |  | 246 | 249 | 8 | 12 | 222 | 120.5 | 16 | 79.72 | 62.6 | 9170.92 | 745.6 | 410.68 | 10.726 | 3090.05 | 248.2 | 188.61 | 6.226
111 | 25К2 |  | 250 | 250 | 9 | 14 | 222 | 120.5 | 16 | 92.18 | 72.4 | 10832.61 | 866.6 | 480.25 | 10.841 | 3648.81 | 291.9 | 221.88 | 6.292
112 | 25К3 |  | 253 | 251 | 10 | 15.5 | 222 | 120.5 | 16 | 102.21 | 80.2 | 12153.56 | 960.8 | 535.41 | 10.905 | 4088.75 | 325.8 | 247.85 | 6.325
113 | 25К4 |  | 257 | 252 | 11 | 17.5 | 222 | 120.5 | 16 | 114.82 | 90.1 | 13927.17 | 1083.8 | 607.67 | 11.014 | 4672.01 | 370.79 | 282.18 | 6.379
114 | 25К5 |  | 262 | 253 | 12.5 | 20 | 222 | 120.25 | 16 | 131.15 | 103 | 16243.92 | 1240 | 701.07 | 11.129 | 5404.02 | 427.2 | 325.46 | 6.419
115 | 25К6 |  | 267 | 253 | 14 | 22.5 | 222 | 119.5 | 16 | 147.13 | 115.5 | 18593.24 | 1392.8 | 793.96 | 11.242 | 6080.59 | 480.68 | 366.65 | 6.429
116 | 25К7 |  | 274 | 258 | 16 | 26 | 222 | 121 | 16 | 171.88 | 134.9 | 22416.62 | 1636.3 | 942.16 | 11.42 | 7452.57 | 577.72 | 441.04 | 6.585
117 | 25К8 |  | 281 | 259 | 18 | 29.5 | 222 | 120.5 | 16 | 194.97 | 153.1 | 26169.72 | 1862.6 | 1083.49 | 11.586 | 8556.67 | 660.75 | 505.09 | 6.625
118 | 25К9 |  | 288 | 260 | 20 | 33 | 222 | 120 | 16 | 218.2 | 171.3 | 30128.76 | 2092.3 | 1228.96 | 11.751 | 9685.85 | 745.06 | 570.29 | 6.663
119 | 25К10 |  | 298 | 261 | 23 | 38 | 222 | 119 | 16 | 251.62 | 197.5 | 36112.37 | 2423.7 | 1442.84 | 11.98 | 11288.1 | 864.99 | 663.49 | 6.698
120 | 30К1 |  | 298 | 299 | 9 | 14 | 270 | 145 | 18 | 110.8 | 87 | 18848.66 | 1265 | 694.64 | 13.043 | 6241.19 | 417.47 | 316.82 | 7.505
121 | 30К2 |  | 300 | 300 | 10 | 15 | 270 | 145 | 18 | 119.78 | 94 | 20410.21 | 1360.7 | 750.59 | 13.054 | 6754.83 | 450.32 | 342.13 | 7.51
122 | 30К3 |  | 300 | 305 | 15 | 15 | 270 | 145 | 18 | 134.78 | 105.8 | 21535.21 | 1435.7 | 806.84 | 12.64 | 7104.76 | 465.89 | 358.04 | 7.26
123 | 30К4 |  | 304 | 301 | 11 | 17 | 270 | 145 | 18 | 134.82 | 105.8 | 23380.49 | 1538.2 | 852.74 | 13.169 | 7732.59 | 513.79 | 390.46 | 7.573
124 | 30К5 |  | 308 | 301 | 12 | 19 | 270 | 144.5 | 18 | 149.56 | 117.4 | 26362.99 | 1711.9 | 953.96 | 13.277 | 8642.78 | 574.27 | 436.61 | 7.606
125 | 30К6 |  | 312 | 302 | 13 | 21 | 270 | 144.5 | 18 | 164.72 | 129.3 | 29508.74 | 1891.6 | 1059.44 | 13.384 | 9648.6 | 638.98 | 485.99 | 7.653
126 | 30К7 |  | 316 | 302 | 14.5 | 23 | 270 | 143.75 | 18 | 180.85 | 142 | 32732.42 | 2071.7 | 1167.93 | 13.453 | 10569.09 | 699.94 | 533.09 | 7.645
127 | 30К8 |  | 316 | 357 | 14.5 | 23 | 270 | 171.25 | 18 | 206.15 | 161.8 | 38173.52 | 2416.1 | 1353.26 | 13.608 | 17452.1 | 977.71 | 741.5 | 9.201
128 | 30К9 |  | 322 | 358 | 16 | 26 | 270 | 171 | 18 | 232.14 | 182.2 | 43983.21 | 2731.9 | 1541.6 | 13.765 | 19896.05 | 1111.51 | 843.38 | 9.258
129 | 30К10 |  | 328 | 359 | 18 | 29 | 270 | 170.5 | 18 | 259.6 | 203.8 | 50113.52 | 3055.7 | 1738.68 | 13.894 | 22381.16 | 1246.86 | 947.13 | 9.285
130 | 30К11 |  | 334 | 360 | 20 | 32 | 270 | 170 | 18 | 287.18 | 225.4 | 56488.07 | 3382.5 | 1939.98 | 14.025 | 24906.98 | 1383.72 | 1052.25 | 9.313
131 | 30К12 |  | 341 | 361 | 22 | 35.5 | 270 | 169.5 | 18 | 318.49 | 250 | 64158.87 | 3763 | 2176.26 | 14.193 | 27866.02 | 1543.82 | 1175.02 | 9.354
132 | 30К13 |  | 350 | 362 | 24 | 40 | 270 | 169 | 18 | 357.18 | 280.4 | 74376.59 | 4250.1 | 2481.31 | 14.43 | 31663.84 | 1749.38 | 1332.11 | 9.415
133 | 35К1 |  | 342 | 348 | 10 | 15 | 312 | 169 | 20 | 139.03 | 109.1 | 31247.91 | 1827.4 | 1001.17 | 14.992 | 10542.21 | 605.87 | 459.67 | 8.708
134 | 35К1,5 |  | 346 | 349 | 11 | 17 | 312 | 169 | 20 | 156.41 | 122.8 | 35711.23 | 2064.2 | 1135.84 | 15.11 | 12051.44 | 690.63 | 524.08 | 8.778
135 | 35К2 |  | 350 | 350 | 12 | 19 | 312 | 169 | 20 | 173.87 | 136.5 | 40295.1 | 2302.6 | 1272.61 | 15.223 | 13585.82 | 776.33 | 589.29 | 8.839
136 | 35К3 |  | 355 | 351 | 13.5 | 21.5 | 312 | 168.75 | 20 | 196.48 | 154.2 | 46230.77 | 2604.6 | 1448.66 | 15.339 | 15506.81 | 883.58 | 671.24 | 8.884
137 | 35К4 |  | 360 | 352 | 15 | 24 | 312 | 168.5 | 20 | 219.19 | 172.1 | 52353.7 | 2908.5 | 1627.8 | 15.455 | 17459.86 | 992.04 | 754.25 | 8.925
138 | 35К5 |  | 365 | 353 | 16.5 | 26.5 | 312 | 168.25 | 20 | 242 | 190 | 58667.44 | 3214.7 | 1810.04 | 15.57 | 19445.3 | 1101.72 | 838.34 | 8.964
139 | 40К1 |  | 394 | 398 | 11 | 18 | 358 | 193.5 | 22 | 186.81 | 146.7 | 56145.31 | 2850 | 1559.22 | 17.336 | 18922.62 | 950.89 | 720.4 | 10.064
140 | 40К2 |  | 400 | 400 | 13 | 21 | 358 | 193.5 | 22 | 218.69 | 171.7 | 66621.41 | 3331.1 | 1836.23 | 17.454 | 22412.67 | 1120.63 | 849.93 | 10.123
141 | 40К3 |  | 406 | 403 | 16 | 24 | 358 | 193.5 | 22 | 254.87 | 200.1 | 78039.22 | 3844.3 | 2139.84 | 17.498 | 26200.19 | 1300.26 | 988.59 | 10.139
142 | 40К4 |  | 414 | 405 | 18 | 28 | 358 | 193.5 | 22 | 295.39 | 231.9 | 92771.14 | 4481.7 | 2513.15 | 17.722 | 31026.87 | 1532.19 | 1165.56 | 10.249
143 | 40К4,5 |  | 420 | 403 | 20 | 31 | 358 | 191.5 | 22 | 325.61 | 255.6 | 103629.7 | 4934.8 | 2786.46 | 17.84 | 33850.06 | 1679.9 | 1279.67 | 10.196
144 | 40К5 |  | 429 | 400 | 23 | 35.5 | 358 | 188.5 | 22 | 370.49 | 290.8 | 120290.27 | 5607.9 | 3198.49 | 18.019 | 37914.87 | 1895.74 | 1447.08 | 10.116
145 | 13С1 |  | 126.5 | 114 | 9 | 9 | 108.5 | 52.5 | 12 | 31.52 | 24.74 | 838.38 | 132.55 | 76.71 | 5.157 | 223.59 | 39.23 | 30.78 | 2.663
146 | 20С1 |  | 200 | 204 | 12 | 12 | 176 | 96 | 13 | 71.53 | 56.2 | 4982.3 | 498.2 | 282.75 | 8.346 | 1701.7 | 166.83 | 128.66 | 4.877
147 | 25С1 |  | 244 | 252 | 11 | 11 | 222 | 120.5 | 16 | 82.06 | 64.4 | 8786.78 | 720.2 | 402.51 | 10.348 | 2938.35 | 233.2 | 178.99 | 5.984
148 | 25С2 |  | 250 | 255 | 14 | 14 | 222 | 120.5 | 16 | 104.68 | 82.2 | 11483.65 | 918.7 | 519.31 | 10.474 | 3876.72 | 304.06 | 234.19 | 6.086
149 | 30С1 |  | 294 | 302 | 12 | 12 | 270 | 145 | 18 | 107.66 | 84.5 | 16864.2 | 1147.2 | 638.55 | 12.516 | 5515.72 | 365.28 | 279.87 | 7.158
150 | 30С2 |  | 300 | 305 | 15 | 15 | 270 | 145 | 18 | 134.78 | 105.8 | 21535.21 | 1435.7 | 806.84 | 12.64 | 7104.76 | 465.89 | 358.04 | 7.26
151 | 32С1 |  | 326.7 | 319.7 | 24.8 | 24.8 | 277.1 | 147.45 | 15.2 | 229.28 | 180 | 40972.83 | 2508.3 | 1448.25 | 13.368 | 13546.38 | 847.44 | 656.56 | 7.687
152 | 32С2 |  | 337.9 | 325.7 | 30.3 | 30.4 | 277.1 | 147.7 | 15.2 | 283.97 | 222.9 | 52698.77 | 3119.2 | 1826.55 | 13.623 | 17576.76 | 1079.32 | 839.85 | 7.867
153 | 35С1 |  | 338 | 351 | 13 | 13 | 312 | 169 | 20 | 135.25 | 106.2 | 28190.34 | 1668.1 | 925.69 | 14.437 | 9379.76 | 534.46 | 408.88 | 8.328
154 | 35С2 |  | 344 | 354 | 16 | 16 | 312 | 169 | 20 | 166.63 | 130.8 | 35330.38 | 2054.1 | 1149.6 | 14.561 | 11846.3 | 669.28 | 513.39 | 8.432
155 | 35С3 |  | 350 | 357 | 19 | 19 | 312 | 169 | 20 | 198.37 | 155.7 | 42796.14 | 2445.5 | 1379.79 | 14.688 | 14433.12 | 808.58 | 621.86 | 8.53
156 | 40С1 |  | 388 | 402 | 15 | 15 | 358 | 193.5 | 22 | 178.45 | 140.1 | 48965.17 | 2524 | 1401.07 | 16.565 | 16258.38 | 808.87 | 618.66 | 9.545
157 | 40С2 |  | 394 | 405 | 18 | 18 | 358 | 193.5 | 22 | 214.39 | 168.3 | 59713.15 | 3031.1 | 1695.05 | 16.689 | 19955.19 | 985.44 | 755.5 | 9.648
158 | 40С3 |  | 400 | 408 | 21 | 21 | 358 | 193.5 | 22 | 250.69 | 196.8 | 70888.09 | 3544.4 | 1996.23 | 16.816 | 23809.27 | 1167.12 | 896.87 | 9.745
159 | 20ДБ1 |  | 207 | 133 | 5.8 | 8.4 | 190.2 | 63.6 | 7.6 | 33.87 | 26.6 | 2580.37 | 249.3 | 139.48 | 8.728 | 329.79 | 49.59 | 38.06 | 3.12
160 | 20ДБ2 |  | 210 | 134 | 6.4 | 10.2 | 189.6 | 63.8 | 7.6 | 39.97 | 31.4 | 3137 | 298.8 | 167.61 | 8.86 | 409.58 | 61.13 | 46.88 | 3.12
161 | 25ДБ1 |  | 251 | 146 | 6 | 8.6 | 233.8 | 70 | 7.6 | 39.64 | 31.1 | 4395.18 | 350.2 | 196.03 | 10.53 | 446.61 | 61.18 | 47 | 3.31
162 | 25ДБ2 |  | 256 | 146 | 6.3 | 10.9 | 234.2 | 69.85 | 7.6 | 47.08 | 37 | 5523.69 | 431.5 | 241.08 | 10.832 | 565.99 | 77.53 | 59.37 | 3.31
163 | 25ДБ3 |  | 260 | 147 | 7.2 | 12.7 | 234.6 | 69.9 | 7.6 | 54.73 | 43 | 6554.72 | 504.2 | 283.24 | 10.944 | 673.24 | 91.6 | 70.26 | 3.407
164 | 25ДБ4 |  | 258 | 146 | 6.1 | 9.1 | 239.8 | 69.95 | 7.6 | 41.7 | 32.7 | 4887.5 | 378.9 | 212.12 | 10.827 | 472.58 | 64.74 | 49.73 | 3.367
165 | 25ДБ5 |  | 262 | 147 | 6.6 | 11.2 | 239.6 | 70.2 | 7.6 | 49.24 | 38.7 | 6007.11 | 458.6 | 256.75 | 11.045 | 593.66 | 80.77 | 61.93 | 3.472
166 | 25ДБ6 |  | 266 | 148 | 7.6 | 13 | 240 | 70.2 | 7.6 | 57.22 | 44.9 | 7108.01 | 534.4 | 301.04 | 11.146 | 703.43 | 95.06 | 73.06 | 3.506
167 | 30ДБ1 |  | 309 | 102 | 6 | 8.9 | 291.2 | 48 | 7.6 | 36.12 | 28.4 | 5426.36 | 351.2 | 203.38 | 12.256 | 158.06 | 30.99 | 24.58 | 2.092
168 | 30ДБ2 |  | 313 | 102 | 6.6 | 10.8 | 291.4 | 47.7 | 7.6 | 41.76 | 32.8 | 6496.06 | 415.1 | 240.08 | 12.472 | 191.85 | 37.62 | 29.8 | 2.143
169 | 30ДБ3 |  | 310 | 165 | 5.8 | 9.7 | 290.6 | 79.6 | 8.9 | 49.54 | 38.9 | 8544.97 | 551.3 | 306.41 | 13.133 | 726.88 | 88.11 | 67.41 | 3.83
170 | 30ДБ4 |  | 313 | 166 | 6.6 | 11.2 | 290.6 | 79.7 | 8.9 | 57.04 | 44.8 | 9960.39 | 636.5 | 355.1 | 13.214 | 854.77 | 102.98 | 78.92 | 3.871
171 | 30ДБ5 |  | 317 | 167 | 7.6 | 13.2 | 290.6 | 79.7 | 8.9 | 66.85 | 52.5 | 11873.01 | 749.1 | 419.95 | 13.327 | 1025.95 | 122.87 | 94.33 | 3.917
172 | 30ДБ6 |  | 303 | 165 | 6 | 10.2 | 282.6 | 79.5 | 8.9 | 51.3 | 40.3 | 8477.69 | 559.6 | 311.02 | 12.856 | 764.36 | 92.65 | 70.87 | 3.86
173 | 30ДБ7 |  | 307 | 166 | 6.7 | 11.8 | 283.4 | 79.65 | 8.9 | 58.84 | 46.2 | 9942.92 | 647.8 | 361.13 | 12.999 | 900.53 | 108.5 | 83.06 | 3.912
174 | 30ДБ8 |  | 310 | 167 | 7.9 | 13.7 | 282.6 | 79.55 | 8.9 | 68.76 | 54 | 11668.1 | 752.8 | 422.55 | 13.026 | 1064.87 | 127.53 | 97.93 | 3.935
175 | 35ДБ1 |  | 349 | 127 | 5.8 | 8.5 | 332 | 60.6 | 10.2 | 41.74 | 32.8 | 8267.33 | 473.8 | 271.01 | 14.074 | 291 | 45.83 | 35.9 | 2.64
176 | 35ДБ2 |  | 353 | 128 | 6.5 | 10.7 | 331.6 | 60.75 | 10.2 | 49.84 | 39.1 | 10240.24 | 580.2 | 331.05 | 14.334 | 375.06 | 58.6 | 45.83 | 2.743
177 | 35ДБ3 |  | 352 | 171 | 6.9 | 9.8 | 332.4 | 82.05 | 10.2 | 57.34 | 45 | 12166.36 | 691.3 | 389.35 | 14.566 | 817.94 | 95.67 | 73.87 | 3.777
178 | 35ДБ4 |  | 355 | 171 | 7.2 | 11.6 | 331.8 | 81.9 | 10.2 | 64.45 | 50.6 | 14130.93 | 796.1 | 446.97 | 14.807 | 968.08 | 113.23 | 87.21 | 3.876
179 | 35ДБ5 |  | 358 | 172 | 7.9 | 13.1 | 331.8 | 82.05 | 10.2 | 72.17 | 56.7 | 16051.94 | 896.8 | 504.59 | 14.914 | 1112.72 | 129.39 | 99.75 | 3.927
180 | 35ДБ6 |  | 363 | 173.2 | 9.1 | 15.7 | 331.6 | 825 | 10.2 | 85.45 | 67.1 | 19414.43 | 1069.7 | 604.58 | 15.073 | 1362.07 | 157.28 | 121.48 | 3.992
181 | 35ДБ7 |  | 353 | 254 | 9.5 | 16.4 | 320.2 | 122.25 | 16 | 115.93 | 91 | 26754.31 | 1515.8 | 840.04 | 15.192 | 4483.14 | 353 | 269.04 | 6.219
182 | 35ДБ8 |  | 357 | 255 | 10.5 | 18.3 | 320.4 | 122.25 | 16 | 129.17 | 101.4 | 30209.8 | 1692.4 | 942.22 | 15.293 | 5062.32 | 397.04 | 302.87 | 6.26
183 | 35ДБ9 |  | 360 | 256 | 11.4 | 19.9 | 320.2 | 122.3 | 16 | 140.59 | 110.4 | 33153.98 | 1841.9 | 1029.6 | 15.357 | 5570.48 | 435.19 | 332.26 | 6.295
184 | 35ДБ10 |  | 363 | 257 | 13 | 21.7 | 319.6 | 122 | 16 | 155.28 | 121.9 | 36598.33 | 2016.4 | 1134.85 | 15.352 | 6147.42 | 478.4 | 366.17 | 6.292
185 | 40ДБ1 |  | 399 | 140 | 6.4 | 8.8 | 381.4 | 66.8 | 10.2 | 49.94 | 39.2 | 12656.64 | 634.4 | 365.15 | 15.919 | 403.59 | 57.66 | 45.32 | 2.843
186 | 40ДБ2 |  | 403 | 140 | 7 | 11.2 | 380.6 | 66.5 | 10.2 | 58.9 | 46.2 | 15570.06 | 772.7 | 442.32 | 16.259 | 513.63 | 73.38 | 57.47 | 2.953
187 | 40ДБ3 |  | 403 | 177 | 7.5 | 10.9 | 381.2 | 84.75 | 10.2 | 68.07 | 53.4 | 18613.44 | 923.7 | 522.88 | 16.536 | 1009.08 | 114.02 | 88.32 | 3.85
188 | 40ДБ4 |  | 407 | 178 | 7.7 | 12.8 | 381.4 | 85.15 | 10.2 | 75.83 | 59.5 | 21585.78 | 1060.7 | 597.5 | 16.872 | 1204.97 | 135.39 | 104.49 | 3.986
189 | 40ДБ5 |  | 410 | 179 | 8.8 | 14.4 | 381.2 | 85.1 | 10.2 | 85.99 | 67.5 | 24557.5 | 1197.9 | 678.1 | 16.899 | 1379.08 | 154.09 | 119.34 | 4.005
190 | 40ДБ6 |  | 413 | 180 | 9.7 | 16 | 381 | 85.15 | 10.2 | 95.45 | 74.9 | 27495.01 | 1331.5 | 756.09 | 16.972 | 1558.58 | 173.18 | 134.4 | 4.041
191 | 40ДБ7 |  | 417 | 181 | 10.9 | 18.2 | 380.6 | 85.05 | 10.2 | 108.26 | 85 | 31537.51 | 1512.6 | 862.63 | 17.068 | 1803.36 | 199.27 | 155.06 | 4.081
192 | 45ДБ1 |  | 450 | 152 | 7.6 | 10.8 | 428.4 | 72.2 | 10.2 | 66.28 | 52 | 21216.72 | 943 | 544.31 | 17.891 | 634.05 | 83.43 | 65.75 | 3.093
193 | 45ДБ2 |  | 455 | 153 | 8 | 13.3 | 428.4 | 72.5 | 10.2 | 75.86 | 59.6 | 25498.98 | 1120.8 | 642.4 | 18.334 | 796.13 | 104.07 | 81.54 | 3.239
194 | 45ДБ3 |  | 459 | 154 | 9.1 | 15.4 | 428.2 | 72.45 | 10.2 | 87.29 | 68.5 | 29698.29 | 1294 | 744.05 | 18.445 | 940.55 | 122.15 | 96.04 | 3.283
195 | 45ДБ4 |  | 462 | 154.4 | 9.6 | 17 | 428 | 72.4 | 10.2 | 94.48 | 74.2 | 32674.03 | 1414.5 | 813.29 | 18.597 | 1046.53 | 135.56 | 106.56 | 3.328
196 | 45ДБ5 |  | 466 | 155.3 | 10.5 | 18.9 | 428.2 | 72.4 | 10.2 | 104.56 | 82.1 | 36624.87 | 1571.9 | 906.27 | 18.716 | 1184.51 | 152.55 | 120.2 | 3.366
197 | 45ДБ6 |  | 453 | 189.9 | 8.5 | 12.7 | 427.6 | 90.7 | 10.2 | 85.47 | 67.1 | 29321.46 | 1294.6 | 734.66 | 18.522 | 1452.13 | 152.94 | 118.65 | 4.122
198 | 45ДБ7 |  | 457 | 190 | 9 | 14.5 | 428 | 90.5 | 10.2 | 94.51 | 74.2 | 33262.54 | 1455.7 | 825.08 | 18.76 | 1660.63 | 174.8 | 135.5 | 4.192
199 | 45ДБ8 |  | 460 | 191 | 9.9 | 16 | 428 | 90.55 | 10.2 | 104.39 | 81.9 | 37004.02 | 1608.9 | 914.58 | 18.828 | 1862.06 | 194.98 | 151.49 | 4.224
200 | 45ДБ9 |  | 463 | 192 | 10.5 | 17.7 | 427.6 | 90.75 | 10.2 | 113.76 | 89.3 | 40952.17 | 1769 | 1006.08 | 18.973 | 2092.64 | 217.98 | 169.35 | 4.289
201 | 45ДБ10 |  | 466 | 193 | 11.4 | 19 | 428 | 90.8 | 10.2 | 1233 | 96.6 | 44505.67 | 1910.1 | 1090.07 | 19.02 | 2282.42 | 236.52 | 184.24 | 4.307
202 | 45ДБ11 |  | 469 | 194 | 12.6 | 20.6 | 427.8 | 90.7 | 10.2 | 134.72 | 105.8 | 48825.33 | 2082.1 | 1193.69 | 19.037 | 2514.63 | 259.24 | 202.7 | 4.32
203 | 53ДБ3 |  | 533 | 209 | 10.2 | 15.6 | 501.8 | 99.4 | 12.7 | 117.78 | 92.5 | 55246.34 | 2073 | 1181.69 | 21.658 | 2378.94 | 227.66 | 177.43 | 4.494
204 | 53ДБ4 |  | 537 | 210 | 10.9 | 17.4 | 502.2 | 99.55 | 12.7 | 129.2 | 101.4 | 61702.67 | 2298.1 | 1310.12 | 21.853 | 2692.14 | 256.39 | 199.87 | 4.565
205 | 53ДБ5 |  | 539 | 211 | 11.6 | 18.8 | 501.4 | 99.7 | 12.7 | 138.88 | 109 | 66731.56 | 2476.1 | 1413.46 | 21.92 | 2950.99 | 279.72 | 218.28 | 4.61
206 | 53ДБ6 |  | 544 | 212 | 13.1 | 21.2 | 501.6 | 99.45 | 12.7 | 156.98 | 123.2 | 76082.72 | 2797.2 | 1604 | 22.015 | 3377.3 | 318.61 | 249.61 | 4.638
207 | 53ДБ7 |  | 549 | 214 | 14.7 | 23.6 | 501.8 | 99.65 | 12.7 | 176.16 | 138.3 | 86084.33 | 3136 | 1806.6 | 22.106 | 3869.6 | 361.64 | 284.46 | 4.687
208 | 60ДБ1 |  | 599 | 178 | 10 | 12.8 | 573.4 | 84 | 12.7 | 104.29 | 81.9 | 55978.87 | 1869.1 | 1098.43 | 23.168 | 1208.85 | 135.83 | 109.1 | 3.405
209 | 60ДБ2 |  | 603 | 179 | 10.9 | 15 | 573 | 845 | 12.7 | 117.54 | 92.3 | 64629.04 | 2143.6 | 1256.38 | 23.449 | 1441.05 | 161.01 | 129.24 | 3.501
210 | 60ДБ3 |  | 603 | 228 | 10.5 | 14.9 | 573.2 | 108.75 | 12.7 | 129.51 | 101.7 | 76354.38 | 2532.5 | 1449.82 | 24.281 | 2949.85 | 258.76 | 202.1 | 4.772
211 | 60ДБ4 |  | 608 | 228 | 11.2 | 17.3 | 573.4 | 108.4 | 12.7 | 144.49 | 113.4 | 87546.5 | 2879.8 | 1644.93 | 24.615 | 3425.21 | 300.46 | 234.41 | 4.869
212 | 60ДБ5 |  | 612 | 229 | 11.9 | 19.6 | 572.8 | 108.55 | 12.7 | 159.32 | 125.1 | 98536.48 | 3220.2 | 1837.14 | 24.87 | 3932.13 | 343.42 | 267.71 | 4.968
213 | 60ДБ6 |  | 617 | 230 | 13.1 | 22.2 | 572.6 | 108.45 | 12.7 | 178.52 | 140.1 | 111971.15 | 3629.5 | 2075.04 | 25.045 | 4513.82 | 392.51 | 306.53 | 5.028
214 | 15ДК1 |  | 152 | 152 | 5.8 | 6.6 | 138.8 | 73.1 | 7.6 | 28.61 | 22.5 | 1213.15 | 159.6 | 88.58 | 6.512 | 386.64 | 50.87 | 38.82 | 3.676
215 | 15ДК2 |  | 157 | 153 | 6.6 | 9.3 | 138.4 | 73.2 | 7.6 | 38.09 | 29.9 | 1722.51 | 219.4 | 122.56 | 6.725 | 555.61 | 72.63 | 55.3 | 3.819
216 | 15ДК3 |  | 162 | 154 | 8.1 | 11.6 | 138.8 | 72.95 | 7.6 | 47.47 | 37.3 | 2227.67 | 275 | 155.52 | 6.851 | 706.89 | 91.8 | 70.06 | 3.859
217 | 20ДК1 |  | 203 | 203 | 7.2 | 11 | 181 | 97.9 | 10.2 | 58.59 | 46 | 4545.7 | 447.9 | 247.79 | 8.809 | 1534.57 | 151.19 | 114.76 | 5.118
218 | 20ДК2 |  | 206 | 204 | 7.9 | 12.6 | 180.8 | 98.05 | 10.2 | 66.58 | 52.3 | 5272.37 | 511.9 | 284.77 | 8.899 | 1783.95 | 174.9 | 132.78 | 5.176
219 | 20ДК3 |  | 210 | 205 | 9.1 | 14.2 | 181.6 | 97.95 | 10.2 | 75.64 | 59.4 | 6114 | 582.3 | 326.45 | 8.991 | 2040.5 | 199.07 | 151.37 | 5.194
220 | 20ДК4 |  | 216 | 206 | 10.2 | 17.4 | 181.2 | 97.9 | 10.2 | 91.06 | 71.5 | 7662.28 | 709.5 | 401.74 | 9.173 | 2537.25 | 246.33 | 187.28 | 5.278
221 | 20ДК5 |  | 222 | 209 | 13 | 20.6 | 180.8 | 98 | 10.2 | 110.51 | 86.8 | 9471.87 | 853.3 | 490.61 | 9.258 | 3138.43 | 300.33 | 229.17 | 5.329
222 | 20ДК6 |  | 229 | 210 | 14.5 | 23.7 | 181.6 | 97.75 | 10.2 | 126.77 | 99.5 | 11328.82 | 989.4 | 574.62 | 9.453 | 3663.55 | 348.91 | 266.49 | 5.376
223 | 25ДК1 |  | 253 | 254 | 8.6 | 14.2 | 224.6 | 122.7 | 12.7 | 92.84 | 72.9 | 11274.05 | 891.2 | 492.46 | 11.02 | 3880.25 | 305.53 | 231.6 | 6.465
224 | 25ДК2 |  | 256 | 255 | 9.4 | 15.6 | 224.8 | 122.8 | 12.7 | 102.08 | 80.1 | 12567.16 | 981.8 | 545.12 | 11.096 | 4313.58 | 338.32 | 256.6 | 6.501
225 | 25ДК3 |  | 260 | 256 | 10.7 | 17.3 | 225.4 | 122.65 | 12.7 | 114.08 | 89.6 | 14253.92 | 1096.5 | 612.99 | 11.178 | 4840.74 | 378.18 | 287.24 | 6.514
226 | 25ДК4 |  | 264 | 257 | 11.9 | 19.6 | 224.8 | 122.55 | 12.7 | 128.88 | 101.2 | 16369.03 | 1240.1 | 698.3 | 11.27 | 5549.34 | 431.86 | 328.23 | 6.562