## ДВУТАВРЫ (hidden)
Сортамент двутавров АО "ЕВРАЗ НТМК" по ГОСТ Р 57837-2017 | [10 empty] | #REF!
Тип двутавра | Условный номер серии** | Наименование двутавра | Размеры профиля, мм |  |  |  |  | Площадь сечения, см^2 | Масса 1 м длины, кг | Доступность (периодичность прокатки) | Соответствие профиля | Комментарий
|  |  | Высота | Ширина | Толщина стенки | Толщина полки | R
Нормальные | 1 | 20Б1 | 200 | 100 | 5.5 | 8 | 11 | 27.16 | 21.3 | Высокая* (ежемесячно) | Аналог профиля по СТО АСЧМ 20-93 | -
|  | 20Б2 | 203 | 101 | 6.5 | 9.5 | 11 | 32.2 | 25.3 | Высокая* (ежемесячно) | Новый профиль
|  | 20Б3 | 208 | 102 | 8 | 12 | 11 | 40.2 | 31.6 | Высокая* (ежемесячно) | Новый профиль
| 2 | 25Б1 | 248 | 124 | 5 | 8 | 12 | 32.68 | 25.7 | Высокая* (ежемесячно) | Аналог профиля по СТО АСЧМ 20-93 | -
|  | 25Б2 | 250 | 125 | 6 | 9 | 12 | 37.66 | 29.6 | Высокая* (ежемесячно) | Аналог профиля по СТО АСЧМ 20-93
|  | 25Б3 | 255 | 126 | 7.5 | 11.5 | 12 | 47.6 | 37.4 | Высокая* (ежемесячно) | Новый профиль
|  | 25Б4 | 260 | 127 | 9 | 14 | 12 | 57.7 | 45.3 | Высокая* (ежемесячно) | Новый профиль
| 3 | 30Б1 | 298 | 149 | 5.5 | 8 | 13 | 40.8 | 32 | Высокая* (ежемесячно) | Аналог профиля по СТО АСЧМ 20-93 | -
|  | 30Б2 | 300 | 150 | 6.5 | 9 | 13 | 46.78 | 36.7 | Высокая* (ежемесячно) | Аналог профиля по СТО АСЧМ 20-93
|  | 30Б3 | 305 | 151 | 8 | 11.5 | 13 | 58.7 | 46.1 | Высокая* (ежемесячно) | Новый профиль
|  | 30Б4 | 310 | 152 | 9.5 | 14 | 13 | 70.8 | 55.6 | Высокая* (ежемесячно) | Новый профиль
| 4 | 35Б1 | 346 | 174 | 6 | 9 | 14 | 52.68 | 41.4 | Высокая* (ежемесячно) | Аналог профиля по СТО АСЧМ 20-93 | -
|  | 35Б2 | 350 | 175 | 7 | 11 | 14 | 63.14 | 49.6 | Высокая* (ежемесячно) | Аналог профиля по СТО АСЧМ 20-93
|  | 35Б3 | 355 | 176 | 8.5 | 13.5 | 14 | 77.1 | 60.5 | Высокая* (ежемесячно) | Новый профиль
|  | 35Б4 | 361 | 177 | 10 | 16.5 | 14 | 92.9 | 72.9 | Высокая* (ежемесячно) | Новый профиль
| 5 | 40Б1 | 396 | 199 | 7 | 11 | 16 | 72.16 | 56.6 | Высокая* (ежемесячно) | Аналог профиля по СТО АСЧМ 20-93 | -
|  | 40Б2 | 400 | 200 | 8 | 13 | 16 | 84.12 | 66 | Высокая* (ежемесячно) | Аналог профиля по СТО АСЧМ 20-93
|  | 40Б3 | 406 | 201 | 9.5 | 16 | 16 | 102 | 80.1 | Высокая* (ежемесячно) | Новый профиль
|  | 40Б4 | 412 | 202 | 11 | 19 | 16 | 120.1 | 94.3 | Высокая* (ежемесячно) | Новый профиль
| 6 | 45Б1 | 446 | 199 | 8 | 12 | 18 | 84.3 | 66.2 | Высокая* (ежемесячно) | Аналог профиля по СТО АСЧМ 20-93 | -
|  | 45Б2 | 450 | 200 | 9 | 14 | 18 | 96.76 | 76 | Высокая* (ежемесячно) | Аналог профиля по СТО АСЧМ 20-93
|  | 45Б3 | 456 | 201 | 10.5 | 17 | 18 | 115.4 | 90.6 | Высокая* (ежемесячно) | Новый профиль
|  | 45Б4 | 462 | 202 | 12 | 20 | 18 | 134.2 | 105.4 | Высокая* (ежемесячно) | Новый профиль
| 7 | 50Б1 | 492 | 199 | 8.8 | 12 | 20 | 92.38 | 72.5 | Высокая* (ежемесячно) | Аналог профиля по СТО АСЧМ 20-93 | -
|  | 50Б2 | 496 | 199 | 9 | 14 | 20 | 101.27 | 79.5 | Высокая* (ежемесячно) | Аналог профиля по СТО АСЧМ 20-93
|  | 50Б3 | 500 | 200 | 10 | 16 | 20 | 114.23 | 89.7 | Высокая* (ежемесячно) | Аналог профиля по СТО АСЧМ 20-93
|  | 50Б4 | 508 | 201 | 12 | 20 | 20 | 140 | 109.9 | Высокая* (ежемесячно) | Новый профиль
|  | 50Б5 | 516 | 202 | 15 | 24 | 20 | 170.6 | 133.9 | Высокая* (ежемесячно) | Новый профиль
| 8 | 55Б1 | 543 | 220 | 9.5 | 13.5 | 24 | 113.36 | 89 | Высокая* (ежемесячно) | Аналог профиля по СТО АСЧМ 20-93 | -
|  | 55Б2 | 547 | 220 | 10 | 15.5 | 24 | 124.75 | 97.9 | Высокая* (ежемесячно) | Аналог профиля по СТО АСЧМ 20-93
|  | 55Б3 | 553 | 221 | 12 | 18.5 | 24 | 148.6 | 116.7 | Высокая* (ежемесячно) | Новый профиль
|  | 55Б4 | 560 | 222 | 14 | 22 | 24 | 174.9 | 137.3 | Высокая* (ежемесячно) | Новый профиль
| 9 | 60Б1 | 596 | 199 | 10 | 15 | 22 | 120.45 | 94.6 | Высокая* (ежемесячно) | Аналог профиля по СТО АСЧМ 20-93 | -
|  | 60Б2 | 600 | 200 | 11 | 17 | 22 | 134.41 | 105.5 | Высокая* (ежемесячно) | Аналог профиля по СТО АСЧМ 20-93
|  | 60Б3 | 604 | 201 | 12.5 | 19 | 22 | 151.3 | 118.8 | Высокая* (ежемесячно) | Новый профиль
|  | 60Б4 | 612 | 202 | 15 | 23 | 22 | 182 | 142.8 | Высокая* (ежемесячно) | Новый профиль
| 10 | 70Б1 | 691 | 260 | 12 | 15.5 | 24 | 164.74 | 129.3 | Высокая* (ежемесячно) | Аналог профиля по СТО АСЧМ 20-93 | -
|  | 70Б2 | 697 | 260 | 12.5 | 18.5 | 24 | 183.64 | 144.2 | Высокая* (ежемесячно) | Аналог профиля по СТО АСЧМ 20-93
|  | 70Б3 | 702 | 261 | 14.5 | 21 | 24 | 210.3 | 165.1 | Высокая* (ежемесячно) | Новый профиль
|  | 70Б4 | 710 | 262 | 17 | 25 | 24 | 248.1 | 194.8 | Высокая* (ежемесячно) | Новый профиль
Широкополочные | 11 | 20Ш0 | 190 | 149 | 5 | 7 | 13 | 31.11 | 24.4 | Высокая* (ежемесячно) | Новый профиль | -
|  | 20Ш1 | 194 | 150 | 6 | 9 | 13 | 39.01 | 30.6 | Высокая* (ежемесячно) | Аналог профиля по СТО АСЧМ 20-93
|  | 20Ш2 | 199 | 151 | 7.5 | 11.5 | 13 | 49.4 | 38.8 | Высокая* (ежемесячно) | Новый профиль
|  | 20Ш3 | 204 | 152 | 9 | 14 | 13 | 59.9 | 47 | Высокая* (ежемесячно) | Новый профиль
| 12 | 25Ш0 | 240 | 174 | 6 | 9 | 16 | 46.8 | 36.8 | Высокая* (ежемесячно) | Новый профиль | -
|  | 25Ш1 | 244 | 175 | 7 | 11 | 16 | 56.24 | 44.1 | Высокая* (ежемесячно) | Аналог профиля по СТО АСЧМ 20-93
|  | 25Ш2 | 249 | 176 | 8.5 | 13.5 | 16 | 68.6 | 53.8 | Высокая* (ежемесячно) | Новый профиль
|  | 25Ш3 | 256 | 177 | 10.5 | 17 | 16 | 85.7 | 67.3 | Высокая* (ежемесячно) | Новый профиль
| 13 | 25Ш4 | 264 | 182 | 13 | 21 | 16 | 107.5 | 84.4 | Средняя (по наличию заказов) | Новый профиль | Ожидание проката 2÷3 мес. Общий объем заказа на серию профилей должен быть не менее 500 т
|  | 25Ш5 | 274 | 184 | 16 | 26 | 16 | 133.4 | 104.7 | Средняя (по наличию заказов) | Новый профиль
|  | 25Ш6 | 286 | 186 | 19 | 32 | 16 | 163.42 | 128.3 | Средняя (по наличию заказов) | Новый профиль
| 14 | 30Ш1 | 294 | 200 | 8 | 12 | 18 | 72.38 | 56.8 | Высокая* (ежемесячно) | Аналог профиля по СТО АСЧМ 20-93 | -
|  | 30Ш2 | 300 | 201 | 9 | 15 | 18 | 87.38 | 68.6 | Высокая* (ежемесячно) | Аналог профиля по СТО АСЧМ 20-93
|  | 30Ш3 | 306 | 203 | 11 | 18 | 18 | 105.6 | 82.9 | Высокая* (ежемесячно) | Новый профиль
| 15 | 30Ш4 | 314 | 206 | 13 | 22 | 18 | 128.52 | 100.9 | Низкая (необходимо освоение профиля) | Новый профиль | Освоение профиля 9-12 мес, объем заказа на серию профилей не менее 500 т
|  | 30Ш5 | 326 | 208 | 16 | 28 | 18 | 162.46 | 127.5 | Низкая (необходимо освоение профиля) | Новый профиль
|  | 30Ш6 | 342 | 210 | 20 | 36 | 18 | 207.98 | 163.3 | Низкая (необходимо освоение профиля) | Новый профиль
| 16 | 35Ш1 | 334 | 249 | 8 | 11 | 20 | 83.17 | 65.3 | Высокая* (ежемесячно) | Аналог профиля по СТО АСЧМ 20-93 | -
|  | 35Ш2 | 340 | 250 | 9 | 14 | 20 | 101.51 | 79.7 | Высокая* (ежемесячно) | Аналог профиля по СТО АСЧМ 20-93
|  | 35Ш3 | 347 | 252 | 11 | 17.5 | 20 | 126 | 98.9 | Высокая* (ежемесячно) | Новый профиль
|  | 35Ш4 | 354 | 254 | 13 | 21 | 20 | 150.7 | 118.3 | Высокая* (ежемесячно) | Новый профиль
| 17 | 35Ш5 | 364 | 258 | 16 | 26 | 20 | 187.51 | 147.2 | Низкая (необходимо освоение профиля) | Новый профиль | Освоение профиля 9-12 мес, объем заказа на серию профилей не менее 500 т
|  | 35Ш6 | 376 | 260 | 19 | 32 | 20 | 229.11 | 179.9 | Низкая (необходимо освоение профиля) | Новый профиль
|  | 35Ш7 | 392 | 262 | 23 | 40 | 20 | 284.79 | 223.6 | Низкая (необходимо освоение профиля) | Новый профиль
| 18 | 40Ш1 | 383 | 299 | 9.5 | 12.5 | 22 | 112.91 | 88.6 | Высокая* (ежемесячно) | Аналог профиля по СТО АСЧМ 20-93 | -
|  | 40Ш2 | 390 | 300 | 10 | 16 | 22 | 135.95 | 106.7 | Высокая* (ежемесячно) | Аналог профиля по СТО АСЧМ 20-93
|  | 40Ш3 | 397 | 302 | 12 | 19.5 | 22 | 164.9 | 129.4 | Высокая* (ежемесячно) | Новый профиль
|  | 40Ш4 | 406 | 304 | 14.5 | 24 | 22 | 202 | 158.6 | Высокая* (ежемесячно) | Новый профиль
| 19 | 40Ш5 | 418 | 309 | 17.5 | 30 | 22 | 252.2 | 198 | Низкая (необходимо освоение профиля) | Новый профиль | Освоение профиля 9-12 мес, объем заказа на серию профилей не менее 500 т
|  | 40Ш6 | 430 | 311 | 21 | 36 | 22 | 303.25 | 238.1 | Низкая (необходимо освоение профиля) | Новый профиль
|  | 40Ш7 | 446 | 313 | 25 | 44 | 22 | 369.09 | 289.7 | Низкая (необходимо освоение профиля) | Новый профиль
| 20 | 45Ш0 | 434 | 299 | 10 | 15 | 24 | 135 | 106 | Высокая* (ежемесячно) | Новый профиль | -
|  | 45Ш1 | 440 | 300 | 11 | 18 | 24 | 157.38 | 123.5 | Высокая* (ежемесячно) | Аналог профиля по СТО АСЧМ 20-93
|  | 45Ш2 | 446 | 302 | 13 | 21 | 24 | 184.3 | 144.7 | Высокая* (ежемесячно) | Новый профиль
|  | 45Ш3 | 452 | 304 | 15 | 24 | 24 | 211.5 | 166 | Высокая* (ежемесячно) | Новый профиль
| 21 | 45Ш4 | 464 | 308 | 18 | 30 | 24 | 262.46 | 206 | Низкая (необходимо освоение профиля) | Новый профиль | Освоение профиля 9-12 мес, объем заказа на серию профилей не менее 500 т
|  | 45Ш5 | 476 | 310 | 21 | 36 | 24 | 312.98 | 245.7 | Низкая (необходимо освоение профиля) | Новый профиль
|  | 45Ш6 | 492 | 312 | 25 | 44 | 24 | 380.5 | 298.7 | Низкая (необходимо освоение профиля) | Новый профиль
| 22 | 50Ш1 | 482 | 300 | 11 | 15 | 26 | 145.52 | 114.2 | Высокая* (ежемесячно) | Аналог профиля по СТО АСЧМ 20-93 | -
|  | 50Ш2 | 487 | 300 | 14.5 | 17.5 | 26 | 176.34 | 138.4 | Высокая* (ежемесячно) | Аналог профиля по СТО АСЧМ 20-93
|  | 50Ш3 | 493 | 300 | 15.5 | 20.5 | 26 | 198.86 | 156.1 | Высокая* (ежемесячно) | Аналог профиля по СТО АСЧМ 20-93
|  | 50Ш4 | 499 | 300 | 16.5 | 23.5 | 26 | 221.38 | 173.8 | Высокая* (ежемесячно) | Аналог профиля по СТО АСЧМ 20-93
|  | 50Ш5 | 508 | 302 | 19 | 28 | 26 | 260.8 | 204.7 | Высокая* (ежемесячно) | Новый профиль
| 23 | 50Ш6 | 518 | 310 | 22 | 33 | 26 | 309.84 | 243.2 | Низкая (необходимо освоение профиля) | Новый профиль | Освоение профиля 9-12 мес, объем заказа на серию профилей не менее 500 т
|  | 50Ш7 | 532 | 312 | 26 | 40 | 26 | 372.92 | 292.7 | Низкая (необходимо освоение профиля) | Новый профиль
| 24 | 60Ш1 | 582 | 300 | 12 | 17 | 28 | 174.49 | 137 | Высокая* (ежемесячно) | Аналог профиля по СТО АСЧМ 20-93 | -
|  | 60Ш2 | 589 | 300 | 16 | 20.5 | 28 | 217.41 | 170.7 | Высокая* (ежемесячно) | Аналог профиля по СТО АСЧМ 20-93
|  | 60Ш3 | 597 | 300 | 18 | 24.5 | 28 | 252.37 | 198.1 | Высокая* (ежемесячно) | Аналог профиля по СТО АСЧМ 20-93
|  | 60Ш4 | 605 | 300 | 20 | 28.5 | 28 | 287.33 | 225.6 | Высокая* (ежемесячно) | Аналог профиля по СТО АСЧМ 20-93
|  | 60Ш5 | 616 | 302 | 23 | 34 | 28 | 338.1 | 265.4 | Высокая* (ежемесячно) | Новый профиль
| 25 | 70Ш1 | 692 | 300 | 13 | 20 | 28 | 211.49 | 166 | Высокая* (ежемесячно) | Аналог профиля по СТО АСЧМ 20-93 | -
|  | 70Ш2 | 698 | 300 | 15 | 23 | 28 | 242.53 | 190.4 | Высокая* (ежемесячно) | Аналог профиля по СТО АСЧМ 20-93
|  | 70Ш3 | 707 | 300 | 18 | 27.5 | 28 | 289.09 | 226.9 | Высокая* (ежемесячно) | Аналог профиля по СТО АСЧМ 20-93
|  | 70Ш4 | 715 | 300 | 20.5 | 31.5 | 28 | 329.39 | 258.6 | Высокая* (ежемесячно) | Аналог профиля по СТО АСЧМ 20-93
|  | 70Ш5 | 725 | 300 | 23 | 36.5 | 28 | 375.69 | 294.9 | Высокая* (ежемесячно) | Аналог профиля по СТО АСЧМ 20-93
Колонные | 26 | 15К1 | 147 | 149 | 6 | 8.5 | 11 | 34.2 | 26.8 | Средняя (по наличию заказов) | Новый профиль | Ожидание проката 2÷3 мес. Общий объем заказа на серию профилей должен быть не менее 500 т
|  | 15К2 | 150 | 150 | 7 | 10 | 11 | 40.1 | 31.5 | Средняя (по наличию заказов) | Новый профиль
|  | 15К3 | 155 | 151 | 8.5 | 12.5 | 11 | 49.8 | 39.1 | Средняя (по наличию заказов) | Новый профиль
|  | 15К4 | 160 | 152 | 10 | 15 | 11 | 59.6 | 46.8 | Средняя (по наличию заказов) | Новый профиль
|  | 15К5 | 166 | 153 | 12 | 18 | 11 | 71.7 | 56.3 | Средняя (по наличию заказов) | Новый профиль
| 27 | 20К1 | 196 | 199 | 6.5 | 10 | 13 | 52.69 | 41.4 | Высокая* (ежемесячно) | Аналог профиля по СТО АСЧМ 20-93 | -
|  | 20К2 | 200 | 200 | 8 | 12 | 13 | 63.53 | 49.9 | Высокая* (ежемесячно) | Аналог профиля по СТО АСЧМ 20-93
|  | 20К3 | 204 | 201 | 9 | 14 | 13 | 73.6 | 57.8 | Высокая* (ежемесячно) | Новый профиль
|  | 20К4 | 210 | 201 | 10.5 | 17 | 13 | 88.3 | 69.3 | Высокая* (ежемесячно) | Новый профиль
|  | 20К5 | 214 | 202 | 12 | 19 | 13 | 99.3 | 78 | Высокая* (ежемесячно) | Новый профиль
|  | 20К6 | 220 | 202 | 14 | 22 | 13 | 115 | 90.3 | Высокая* (ежемесячно) | Новый профиль
|  | 20К7 | 226 | 203 | 16 | 25 | 13 | 131.1 | 102.9 | Высокая* (ежемесячно) | Новый профиль
|  | 20К8 | 234 | 203 | 18 | 29 | 13 | 150.9 | 118.4 | Высокая* (ежемесячно) | Новый профиль
| 28 | 25К1 | 246 | 249 | 8 | 12 | 16 | 79.72 | 62.6 | Высокая* (ежемесячно) | Аналог профиля по СТО АСЧМ 20-93 | -
|  | 25К2 | 250 | 250 | 9 | 14 | 16 | 92.18 | 72.4 | Высокая* (ежемесячно) | Аналог профиля по СТО АСЧМ 20-93
|  | 25К3 | 253 | 251 | 10 | 15.5 | 16 | 102.21 | 80.2 | Высокая* (ежемесячно) | Аналог профиля по СТО АСЧМ 20-93
|  | 25К4 | 257 | 252 | 11 | 17.5 | 16 | 114.8 | 90.1 | Высокая* (ежемесячно) | Новый профиль
|  | 25К5 | 262 | 253 | 12.5 | 20 | 16 | 131.1 | 102.9 | Высокая* (ежемесячно) | Новый профиль
|  | 25К6 | 267 | 253 | 14 | 22.5 | 16 | 147.1 | 115.5 | Высокая* (ежемесячно) | Новый профиль
| 29 | 25К7 | 274 | 258 | 16 | 26 | 16 | 171.88 | 134.9 | Средняя (по наличию заказов) | Новый профиль | Ожидание проката 2÷3 мес. Общий объем заказа на серию профилей должен быть не менее 500 т
|  | 25К8 | 281 | 259 | 18 | 29.5 | 16 | 194.97 | 153 | Средняя (по наличию заказов) | Новый профиль
|  | 25К9 | 288 | 260 | 20 | 33 | 16 | 218.2 | 171.3 | Средняя (по наличию заказов) | Новый профиль
|  | 25К10 | 298 | 261 | 23 | 38 | 16 | 251.62 | 197.5 | Средняя (по наличию заказов) | Новый профиль
| 30 | 30К1 | 298 | 299 | 9 | 14 | 18 | 110.8 | 87 | Высокая* (ежемесячно) | Аналог профиля по СТО АСЧМ 20-93 | -
|  | 30К2 | 300 | 300 | 10 | 15 | 18 | 119.78 | 94 | Высокая* (ежемесячно) | Аналог профиля по СТО АСЧМ 20-93
|  | 30К3 | 300 | 305 | 15 | 11 | 18 | 134.78 | 105.8 | Высокая* (ежемесячно) | Аналог профиля по СТО АСЧМ 20-93
|  | 30К4 | 304 | 301 | 11 | 17 | 18 | 134.82 | 105.8 | Высокая* (ежемесячно) | Аналог профиля по СТО АСЧМ 20-93
|  | 30К5 | 308 | 301 | 12 | 19 | 18 | 149.6 | 117.4 | Высокая* (ежемесячно) | Новый профиль
|  | 30К6 | 312 | 302 | 13 | 21 | 18 | 164.7 | 129.3 | Высокая* (ежемесячно) | Новый профиль
|  | 30К7 | 316 | 302 | 14.5 | 23 | 18 | 180.8 | 142 | Высокая* (ежемесячно) | Новый профиль
| 31 | 30К8 | 316 | 357 | 14.5 | 23 | 18 | 206.15 | 161.8 | Средняя (по наличию заказов) | Новый профиль | Ожидание проката 2÷3 мес. Общий объем заказа на серию профилей должен быть не менее 500 т
|  | 30К9 | 322 | 358 | 16 | 26 | 18 | 232.14 | 182.2 | Средняя (по наличию заказов) | Новый профиль
|  | 30К10 | 328 | 359 | 18 | 29 | 18 | 259.6 | 203.8 | Средняя (по наличию заказов) | Новый профиль
|  | 30К11 | 334 | 360 | 20 | 32 | 18 | 287.18 | 225.4 | Средняя (по наличию заказов) | Новый профиль
|  | 30К12 | 341 | 361 | 22 | 35.5 | 18 | 318.49 | 250 | Средняя (по наличию заказов) | Новый профиль
|  | 30К13 | 350 | 362 | 24 | 40 | 18 | 357.18 | 280.4 | Средняя (по наличию заказов) | Новый профиль
| 32 | 35К1 | 342 | 348 | 10 | 15 | 20 | 139.03 | 109.1 | Высокая* (ежемесячно) | Аналог профиля по СТО АСЧМ 20-93 | -
|  | 35К1.5 | 346 | 349 | 11 | 17 | 20 | 156.4 | 122.8 | Высокая* (ежемесячно) | Новый профиль
|  | 35К2 | 350 | 350 | 12 | 19 | 20 | 173.87 | 136.5 | Высокая* (ежемесячно) | Аналог профиля по СТО АСЧМ 20-93
|  | 35К3 | 355 | 351 | 13.5 | 21.5 | 20 | 196.5 | 154.2 | Высокая* (ежемесячно) | Новый профиль
|  | 35К4 | 360 | 352 | 15 | 24 | 20 | 219.2 | 172.1 | Высокая* (ежемесячно) | Новый профиль
|  | 35К5 | 365 | 353 | 16.5 | 26.5 | 20 | 242 | 190 | Высокая* (ежемесячно) | Новый профиль
| 33 | 35К6 | 369 | 360 | 18 | 28.5 | 20 | 264.79 | 207.9 | Низкая (необходимо освоение профиля) | Новый профиль | Освоение профиля 9-12 мес, объем заказа на серию профилей не менее 500 т
|  | 35К7 | 376 | 361 | 20 | 32 | 20 | 296.87 | 233.1 | Низкая (необходимо освоение профиля) | Новый профиль
|  | 35К8 | 382 | 362 | 22 | 35 | 20 | 325.47 | 255.5 | Низкая (необходимо освоение профиля) | Новый профиль
|  | 35К9 | 389 | 363 | 24 | 38.5 | 20 | 357.82 | 280.9 | Низкая (необходимо освоение профиля) | Новый профиль
|  | 35К10 | 396 | 364 | 26.5 | 42 | 20 | 391.87 | 307.6 | Низкая (необходимо освоение профиля) | Новый профиль
| 34 | 40К1 | 394 | 398 | 11 | 18 | 22 | 186.81 | 146.6 | Высокая* (ежемесячно) | Аналог профиля по СТО АСЧМ 20-93 | -
|  | 40К2 | 400 | 400 | 13 | 21 | 22 | 218.69 | 171.7 | Высокая* (ежемесячно) | Аналог профиля по СТО АСЧМ 20-93
|  | 40К3 | 406 | 403 | 16 | 24 | 22 | 254.87 | 200.1 | Высокая* (ежемесячно) | Аналог профиля по СТО АСЧМ 20-93
|  | 40К4 | 414 | 405 | 18 | 28 | 22 | 295.39 | 231.9 | Высокая* (ежемесячно) | Аналог профиля по СТО АСЧМ 20-93
|  | 40К4.5 | 420 | 403 | 20 | 31 | 22 | 325.6 | 255.6 | Высокая* (ежемесячно) | Новый профиль
|  | 40К5 | 429 | 400 | 23 | 35.5 | 22 | 370.49 | 290.8 | Высокая* (ежемесячно) | Аналог профиля по СТО АСЧМ 20-93
Дополнительные балочные | 42 | 20ДБ1 | 207 | 133 | 5.8 | 8.4 | 7.6 | 33.9 | 26.6 | Средняя (по наличию заказов) | Аналог W8х18 по ASTM A6/A6M | Ожидание проката 2÷3 мес. Общий объем заказа на серию профилей должен быть не менее 500 т
|  | 20ДБ2 | 210 | 134 | 6.4 | 10.2 | 7.6 | 39.7 | 31.3 | Средняя (по наличию заказов) | Аналог W8х21 по ASTM A6/A6M
| 43 | 25ДБ1 | 251.4 | 146.1 | 6 | 8.6 | 7.6 | 39.6178 | 31.1 | Средняя (по наличию заказов) | - | Ожидание проката 2÷3 мес. Общий объем заказа на серию профилей должен быть не менее 500 т
|  | 25ДБ2 | 256 | 146.4 | 6.3 | 10.9 | 7.6 | 47.1338 | 37 | Средняя (по наличию заказов) | -
|  | 25ДБ3 | 259.6 | 147.3 | 7.2 | 12.7 | 7.6 | 54.7771 | 43 | Средняя (по наличию заказов) | -
| 44 | 25ДБ4 | 258 | 146 | 6.1 | 9.1 | 7.6 | 41.9 | 32.7 | Средняя (по наличию заказов) | Аналог W10х22 по ASTM A6/A6M | Ожидание проката 2÷3 мес. Общий объем заказа на серию профилей должен быть не менее 500 т
|  | 25ДБ5 | 262 | 147 | 6.6 | 11.2 | 7.6 | 49.1 | 38.5 | Средняя (по наличию заказов) | Аналог W10х26 по ASTM A6/A6M
|  | 25ДБ6 | 266 | 148 | 7.6 | 13 | 7.6 | 57 | 44.8 | Средняя (по наличию заказов) | Аналог W10х30 по ASTM A6/A6M
| 45 | 30ДБ1 | 309 | 102 | 6 | 8.9 | 7.6 | 35.9 | 28.3 | Средняя (по наличию заказов) | Аналог W12х19 по ASTM A6/A6M | Ожидание проката 2÷3 мес. Общий объем заказа на серию профилей должен быть не менее 500 т
|  | 30ДБ2 | 313 | 102 | 6.6 | 10.8 | 7.6 | 41.8 | 32.7 | Средняя (по наличию заказов) | Аналог W12х22 по ASTM A6/A6M
| 46 | 30ДБ3 | 310 | 165 | 5.8 | 9.7 | 8.9 | 49.4 | 38.7 | Средняя (по наличию заказов) | Аналог W12х26 по ASTM A6/A6M | Ожидание проката 2÷3 мес. Общий объем заказа на серию профилей должен быть не менее 500 т
|  | 30ДБ4 | 313 | 166 | 6.6 | 11.2 | 8.9 | 56.7 | 44.5 | Средняя (по наличию заказов) | Аналог W12х30 по ASTM A6/A6M
|  | 30ДБ5 | 317 | 167 | 7.6 | 13.2 | 8.9 | 66.5 | 52 | Средняя (по наличию заказов) | Аналог W12х35 по ASTM A6/A6M
| 47 | 30ДБ6 | 303.4 | 165 | 6 | 10.2 | 8.9 | 51.3376 | 40.3 | Средняя (по наличию заказов) | - | Ожидание проката 2÷3 мес. Общий объем заказа на серию профилей должен быть не менее 500 т
|  | 30ДБ7 | 306.6 | 165.7 | 6.7 | 11.8 | 8.9 | 58.7261 | 46.1 | Средняя (по наличию заказов) | -
|  | 30ДБ8 | 310.4 | 166.9 | 7.9 | 13.7 | 8.9 | 68.7898 | 54 | Средняя (по наличию заказов) | -
| 48 | 35ДБ1 | 349 | 127 | 5.8 | 8.5 | 10.2 | 41.9 | 32.9 | Средняя (по наличию заказов) | Аналог W14х22 по ASTM A6/A6M | Ожидание проката 2÷3 мес. Общий объем заказа на серию профилей должен быть не менее 500 т
|  | 35ДБ2 | 353 | 128 | 6.5 | 10.7 | 16 | 49.6 | 39 | Средняя (по наличию заказов) | Аналог W14х26 по ASTM A6/A6M
| 49 | 35ДБ3 | 352 | 171 | 6.9 | 9.8 | 10.2 | 57.1 | 44.6 | Средняя (по наличию заказов) | Аналог W14х30 по ASTM A6/A6M | Ожидание проката 2÷3 мес. Общий объем заказа на серию профилей должен быть не менее 500 т
|  | 35ДБ4 | 355 | 171 | 7.2 | 11.6 | 10.2 | 64.5 | 51 | Средняя (по наличию заказов) | Аналог W14х34 по ASTM A6/A6M
|  | 35ДБ5 | 358 | 172 | 7.9 | 13.1 | 10.2 | 72.3 | 58 | Средняя (по наличию заказов) | Аналог W14х38 по ASTM A6/A6M
|  | 35ДБ6 | 363.4 | 173.2 | 9.1 | 15.7 | 10.2 | 85.4777 | 67.1 | Средняя (по наличию заказов) | -
| 50 | 35ДБ7 | 353 | 254 | 9.5 | 16.4 | 10.2 | 115 | 91 | Средняя (по наличию заказов) | Аналог W14х61 по ASTM A6/A6M | Ожидание проката 2÷3 мес. Общий объем заказа на серию профилей должен быть не менее 500 т
|  | 35ДБ8 | 357 | 255 | 10.5 | 18.3 | 16 | 129 | 101 | Средняя (по наличию заказов) | Аналог W14х68 по ASTM A6/A6M
|  | 35ДБ9 | 360 | 256 | 11.4 | 19.9 | 16 | 141 | 110 | Средняя (по наличию заказов) | Аналог W14х74 по ASTM A6/A6M
|  | 35ДБ10 | 363 | 257 | 13 | 21.7 | 16 | 155 | 122 | Средняя (по наличию заказов) | Аналог W14х82 по ASTM A6/A6M
| 51 | 40ДБ1 | 399 | 140 | 6.4 | 8.8 | 10.2 | 49.5 | 38.8 | Средняя (по наличию заказов) | Аналог W16х26 по ASTM A6/A6M | Ожидание проката 2÷3 мес. Общий объем заказа на серию профилей должен быть не менее 500 т
|  | 40ДБ2 | 403 | 140 | 7 | 11.2 | 10.2 | 58.8 | 46.1 | Средняя (по наличию заказов) | Аналог W16х31 по ASTM A6/A6M
| 52 | 40ДБ3 | 403 | 177 | 7.5 | 10.9 | 10.2 | 68.4 | 53 | Средняя (по наличию заказов) | Аналог W16х36 по ASTM A6/A6M | Ожидание проката 2÷3 мес. Общий объем заказа на серию профилей должен быть не менее 500 т
|  | 40ДБ4 | 407 | 178 | 7.7 | 12.8 | 10.2 | 76.1 | 60 | Средняя (по наличию заказов) | Аналог W16х40 по ASTM A6/A6M
|  | 40ДБ5 | 410 | 179 | 8.8 | 14.4 | 10.2 | 85.8 | 67 | Средняя (по наличию заказов) | Аналог W16х45 по ASTM A6/A6M
|  | 40ДБ6 | 413 | 180 | 9.7 | 16 | 10.2 | 94.8 | 75 | Средняя (по наличию заказов) | Аналог W16х50 по ASTM A6/A6M
|  | 40ДБ7 | 417 | 181 | 10.9 | 18.2 | 10.2 | 108 | 85 | Средняя (по наличию заказов) | Аналог W16х57 по ASTM A6/A6M
| 53 | 45ДБ1 | 450 | 152 | 7.6 | 10.8 | 10.2 | 66.5 | 52 | Средняя (по наличию заказов) | Аналог W18х35 по ASTM A6/A6M | Ожидание проката 2÷3 мес. Общий объем заказа на серию профилей должен быть не менее 500 т
|  | 45ДБ2 | 455 | 153 | 8 | 13.3 | 10.2 | 76.1 | 60 | Средняя (по наличию заказов) | Аналог W18х40 по ASTM A6/A6M
|  | 45ДБ3 | 459 | 154 | 9.1 | 15.4 | 10.2 | 87.1 | 68 | Средняя (по наличию заказов) | Аналог W18х46 по ASTM A6/A6M
|  | 45ДБ4 | 462 | 154.4 | 9.6 | 17 | 10.2 | 94.5223 | 74.2 | Средняя (по наличию заказов) | -
|  | 45ДБ5 | 465.8 | 155.3 | 10.5 | 18.9 | 10.2 | 104.586 | 82.1 | Средняя (по наличию заказов) | -
| 54 | 45ДБ6 | 453.4 | 189.9 | 8.5 | 12.7 | 10.2 | 85.4777 | 67.1 | Средняя (по наличию заказов) | - | Ожидание проката 2÷3 мес. Общий объем заказа на серию профилей должен быть не менее 500 т
|  | 45ДБ7 | 457 | 190 | 9 | 14.5 | 10.2 | 94.8 | 74 | Средняя (по наличию заказов) | Аналог W18х50 по ASTM A6/A6M
|  | 45ДБ8 | 460 | 191 | 9.9 | 16 | 10.2 | 105 | 82 | Средняя (по наличию заказов) | Аналог W18х55 по ASTM A6/A6M
|  | 45ДБ9 | 463 | 192 | 10.5 | 17.7 | 10.2 | 114 | 89 | Средняя (по наличию заказов) | Аналог W18х60 по ASTM A6/A6M
|  | 45ДБ10 | 466 | 193 | 11.4 | 19 | 10.2 | 123 | 97 | Средняя (по наличию заказов) | Аналог W18х65 по ASTM A6/A6M
|  | 45ДБ11 | 469 | 194 | 12.6 | 20.6 | 10.2 | 134 | 106 | Средняя (по наличию заказов) | Аналог W18х71 по ASTM A6/A6M
| 55 | 53ДБ3 | 533 | 209 | 10.2 | 15.6 | 12.7 | 118 | 92 | Средняя (по наличию заказов) | Аналог W21х62 по ASTM A6/A6M | Ожидание проката 2÷3 мес. Общий объем заказа на серию профилей должен быть не менее 500 т
|  | 53ДБ4 | 537 | 210 | 10.9 | 17.4 | 12.7 | 129 | 101 | Средняя (по наличию заказов) | Аналог W21х68 по ASTM A6/A6M
|  | 53ДБ5 | 539 | 211 | 11.6 | 18.8 | 12.7 | 139 | 109 | Средняя (по наличию заказов) | Аналог W21х73 по ASTM A6/A6M
|  | 53ДБ6 | 544 | 212 | 13.1 | 21.2 | 12.7 | 157 | 123 | Средняя (по наличию заказов) | Аналог W21х83 по ASTM A6/A6M
|  | 53ДБ7 | 549 | 214 | 14.7 | 23.6 | 12.7 | 176 | 138 | Средняя (по наличию заказов) | Аналог W21х93 по ASTM A6/A6M
| 56 | 60ДБ1 | 599 | 178 | 10 | 12.8 | 12.7 | 105 | 82 | Средняя (по наличию заказов) | Аналог W24х55 по ASTM A6/A6M | Ожидание проката 2÷3 мес. Общий объем заказа на серию профилей должен быть не менее 500 т
|  | 60ДБ2 | 603 | 179 | 10.9 | 15 | 12.7 | 117 | 92 | Средняя (по наличию заказов) | Аналог W24х62 по ASTM A6/A6M
| 57 | 60ДБ3 | 603 | 228 | 10.5 | 14.9 | 12.7 | 130 | 101 | Средняя (по наличию заказов) | Аналог W24х68 по ASTM A6/A6M | Ожидание проката 2÷3 мес. Общий объем заказа на серию профилей должен быть не менее 500 т
|  | 60ДБ4 | 608 | 228 | 11.2 | 17.3 | 12.7 | 145 | 113 | Средняя (по наличию заказов) | Аналог W24х76 по ASTM A6/A6M
|  | 60ДБ5 | 612 | 229 | 11.9 | 19.6 | 12.7 | 159 | 125 | Средняя (по наличию заказов) | Аналог W24х84 по ASTM A6/A6M
|  | 60ДБ6 | 617 | 230 | 13.1 | 22.2 | 12.7 | 179 | 140 | Средняя (по наличию заказов) | Аналог W24х94 по ASTM A6/A6M
Примечания
* Объем заказов определяется по согласованию с ТК "ЕвразХолдинг"
** Серия - профили двутавров, прокатка которых производится на одном комплекте валков
Марки стали:
- С255, С345, С355 по ГОСТ 27772-2015 (объем по согласованию с ТК "ЕвразХолдинг")
- С255Б, С345Б, С355Б по ГОСТ Р 57837-2017 (объем по согласованию с ТК "ЕвразХолдинг")
- С390 по ГОСТ 27772-2015, С390Б, С440Б по ГОСТ Р 57837-2018 (минимальная партия 150 т)
Возможная заказная длина проката от 6 до 24 метров
Нормальные
Широкополочные
Колонные
Дополнительные балочные

## СТАЛЬ (hidden)
Сталь | Толщина полки профилей, до мм | Расчетное сопротивление проката, Н/мм2 |  |  | С255Б | С255Б-1 | С345Б | С345Б-1 | С355Б | С355Б-1 | С390Б | С440Б
|  | Ry | Ru |  | Ry | Ry | Ry | Ry | Ry | Ry | Ry | Ry
С255Б | 10 | 250 | 370 | 0 | 250 | 240 | 335 | 335 | 345 | 345 | 380 | 430
С255Б-1 | 20 | 240 | 360 | 1 | 250 | 240 | 335 | 335 | 345 | 345 | 380 | 430
| 40 | 230 | 360 | 10 | 250 | 240 | 335 | 335 | 345 | 345 | 380 | 430
| 60 | 230 | 360 | 20 |  | 240 | 315 | 315 | 345 | 345 | 380 | 430
| 80 | 220 | 360 | 30 |  | 230 | 300 | 300 | 335 | 335 | 380 | 420
| 100 | 210 | 360 | 40 |  | 230 | 300 | 300 | 335 | 335 | 360 | 410
| 1000 | 195 | 350 | 60 |  | 230 | 280 | 280 | 325 | 325 | 360 | 410
С345Б | 10 | 335 | 470 | 80 |  | 220 |  |  | 315 |  | 350 | 410
| 20 | 315 | 460 | 100 |  | 210 |  |  | 305 |  | 340 | 390
| 40 | 300 | 450 | 1000 |  | 195 |  |  | 290 |  | 320 | 370
| 60 | 280 | 440
С345Б-1 | 10 | 335 | 480
| 20 | 315 | 460
| 40 | 300 | 450 |  | С255Б | С255Б-1 | С345Б | С345Б-1 | С355Б | С355Б-1 | С390Б | С440Б
| 60 | 280 | 440 |  | Ru | Ru | Ru | Ru | Ru | Ru | Ru | Ru
С355Б | 20 | 345 | 460 | 0 | 370 | 360 | 470 | 480 | 460 | 460 | 505 | 585
| 40 | 335 | 460 | 1 | 370 | 360 | 470 | 480 | 460 | 460 | 505 | 585
| 60 | 325 | 460 | 10 | 370 | 360 | 470 | 480 | 460 | 460 | 505 | 585
| 80 | 315 | 450 | 20 |  | 360 | 460 | 460 | 460 | 460 | 505 | 585
| 100 | 305 | 450 | 30 |  | 360 | 450 | 450 | 460 | 460 | 505 | 545
| 1000 | 290 | 450 | 40 |  | 360 | 450 | 450 | 460 | 460 | 480 | 505
С355Б-1 | 20 | 345 | 460 | 60 |  | 360 | 440 | 440 | 460 | 460 | 480 | 505
| 40 | 335 | 460 | 80 |  | 360 |  |  | 450 |  | 470 | 505
| 60 | 325 | 460 | 100 |  | 360 |  |  | 450 |  | 470 | 505
С390Б | 30 | 380 | 505 | 1000 |  | 350 |  |  | 450 |  | 460 | 490
| 60 | 360 | 480
| 80 | 350 | 470
| 100 | 340 | 470
| 1000 | 320 | 460
С440Б | 20 | 430 | 585
| 30 | 420 | 545
| 80 | 410 | 505
| 100 | 390 | 505
| 1000 | 370 | 490
да
нет
С255Б
С255Б-1
С345Б
С345Б-1
С355Б
С355Б-1
С390Б
С440Б

## ПЕРФОРАЦИЯ 2023-01-12
ЛЕГЕНДА
Данные вводятся вручную
Данные вычисляются программно
| Индикатор положительного результата | [9 empty] | Результаты
| Индикатор отрицательного результата | [10 empty] | 1/2 пролета | на опоре | xcr1,в | xcr1,н | xcr2,в | xcr2,н | 1/2 пролета
№ | ПАРАМЕТР | Усл.об. | Ед.изм. | Значение | [7 empty] | 4 | 0 | 1.3067 | 0.43845 | 3.6328 | 3.6405 | 4
1 | 2 | 3 | 4 | 5 | [5 empty] | Изгибающий момент в сечении | М | 730 | 0 | 396.8529 | 150.2885 | 723.0138 | 723.2848 | 730
1 | Параметры балки и нагрузка | [8 empty] | Нормальная сила в сечении | N | 25 | 25 | 25 | 25 | 25 | 25 | 25
2 | Пролет балки | L | м | 8 | [5 empty] | Поперечная сила в сечении | Q | 2.5 | 362.5 | 244.8933 | 323.0392 | 35.5494 | 34.8566 | 2.5
3 | Расчетная погонная нагрузка | qр | кН/пм | 90 | [5 empty] | Перерезывающая сила в верхнем тавре | Q1 | 1.4279 | 207.046 | 139.8736 | 184.5075 | 20.3045 | 19.9087 | 1.4279
4 | Перерезывающая сила в середине пролета | Qпр | кН | 5 | [5 empty] | Перерезывающая сила в нижнем тавре | Q2 | 1.0721 | 155.454 | 105.0197 | 138.5317 | 15.245 | 14.9478 | 1.0721
5 | Продольная сила в пролете | N | кН | 25 | [5 empty] | Напряжения в точке 1 | σ1 | 115082.7455 | 25397.1767 | 79272.3653 | 46132.5137 | 116164.81 | 116161.4525 | 115082.7455 | 115082.7455
6 | Коэффициент условия работы | γс |  | 1 | [5 empty] | Напряжения в точке 2 | σ2 | 53545.7043 | 90794.8506 | 89754.1032 | 91649.3971 | 61183.3606 | 61031.9953 | 53545.7043
7 | К-т надежности в расчетах по временному сопротивлению | γu |  | 1.3 | [5 empty] | Напряжения в точке 3 | σ3 | 160032.3053 | 26032.1886 | 104135.0905 | 55951.4731 | 160742.1344 | 160754.2486 | 160032.3053
8 | Припуск на рез |  | мм | 2 | [5 empty] | Напряжения в точке 4 | σ4 | 98486.5053 | 90159.8386 | 113758.8412 | 100336.5842 | 105636.1371 | 105502.6709 | 98486.5053
9 | Нормативная погонная нагрузка для вычисления прогибов | qн | кН/пм | 76.5 | [5 empty] | К-т использования в точке 1 | k1 | 0.33357 | 0.073615 | 0.22977 | 0.13372 | 0.33671 | 0.3367 | 0.33357
10 | Изгибающий момент в пролете | М | кНм | 730 | [5 empty] | К-т использования в точке 2 | k2 | 0.15132 | 0.25659 | 0.25365 | 0.25901 | 0.17291 | 0.17248 | 0.15132
11 | Опорная реакция | Qоп | кН | 362.5 | [5 empty] | К-т использования в точке 3 | k3 | 0.46386 | 0.075456 | 0.30184 | 0.16218 | 0.46592 | 0.46595 | 0.46386
12 | К-т, обратный относительному допускаемому прогибу |  |  | 216.6667 | [5 empty] | К-т использования в точке 4 | k4 | 0.27833 | 0.2548 | 0.32149 | 0.28356 | 0.29854 | 0.29816 | 0.27833
13 | СЕЧЕНИЕ ЗАГОТОВОК |  |  | верхней | нижней
14 | Симметричность сечения | нет |  | Широкополочные | Нормальные |  |  |  |  | Проверка на Q в опорном сечении |  | 0.63851 | 1
15 | Сечение заготовок |  |  | 60Ш2 | 70Б1 |  |  |  |  | Местная устойчивость стенки балки в зоне опоры |  | 1.6417 | требуется установка ребер
16 | Марка стали заготовки |  |  | С355Б | С355Б |  |  |  |  | Местная устойчивость стенки балки (первой перемычки) |  | 3.3293 | требуется установка ребер
17 | Высота сечения заготовки | h0 | мм | 589 | 691 |  |  |  |  | Местная устойчивость стенки сжатого верхнего тавра |  | 0.74069 | 2
18 | Ширина пояса | b | мм | 300 | 260 |  |  |  |  | Сварной стыковой шов заготовок |  | 0.63851 | 3
19 | Толщина стенки | tw | мм | 16 | 12 |  |  |  |  | Анализ прогиба по СП 294 |  | 0.40613 | 4
20 | Толщина пояса | bf | мм | 20.5 | 15.5
21 | Радиус скругления | rв7 | мм | 28 | 24
22 | Расчетное сопротивление стали по пределу текучести | Ry | МПа | 335 | 345
23 | Расчетное сопротивление стали по временному сопротивлению | Ru | МПа | 460 | 460
24 | Расчетное сопротивление стали сдвигу | Rs | МПа | 194.3 | 200.1
25 | Погонный вес сечения |  | кг/п.м. | 170.7 | 129.3
26 | Параметры перфорации (назначаемые) |  |  |  | Рекомендации
27 | Ширина горионтального участка отверстия (не менее 8см - п.2.2 б Руководство) | a | мм | 150 | amin=80мм
28 | Высота верхнего тавра в зоне отверстия | h2 | мм | 200 | 198.5 < h2 <293.5
29 | Высота нижнего тавра в зоне отверстия | h4 | мм | 200 | 173 < h4 < 344.5
30 | Проекция боковой грани отверстия | b | мм | 200 | 64 < b < 221.4
31 | Предварительные рекомендуемые параметры перфорации
32 | Максимальная высота перфорированной балки (п.20.5.1 СП 294.1325800.2017 с учетом корректировки) | hmax | мм | 960
33 | Рекомендуемая (минимальная) высота верхнего тавра в зоне отверстия (в соотв c п.20.5.1 CП 294 - степень развития двутавра <=1,5) | h2,min1 | мм | 148
34 | Рекомендуемая (минимальная) высота верхнего тавра в зоне отверстия из условия устойчивости (табл.9 п.п.2 29 СП 16.13330.2016) | h2,min2 | мм | 198.5
35 | Рекомендумая (максимальная) высота верхнего тавра в зоне перемычки (в соотв в п 20.5.1 СП 294 - степень развития двутавра <=1,5) | h1,max | мм | 388.5
36 | Рекомендуемый (максимальный) вырез в верхнем тавре в зоне отверстия | l1 | мм | 190
37 | Рекомендуемая (минимальная) высота нижнего тавра в зоне отверстия | h4,min1 | мм | 173
38 | Рекомендумая (максимальная) высота нижнего тавра в зоне перемычки (в соотв в п 20.5.1 СП 294 - степень развития двутавра <=1,5) | hт2,н,max | мм | 516
39 | Рекомендуемый (максимальный) вырез в нижнем тавре в зоне отверстия | l2 | мм | 343
40 | Максимальная высота перфорации из условия соответствия в п 20.5.1 СП 294 - степень развития двутавра <=1,5) | l1+l2 max | мм | 533
41 | Параметры перфорации балки
42 | Проекция боковой грани отверстия верхнего тавра (максимально допустимое значение, αmin=40°) | bв,40 | мм | 143.2503
43 | Проекция боковой грани отверстия верхнего тавра (минимально допустимое значение, αmax=70°) | bв,70 | мм | 63.9578
44 | Проекция боковой грани отверстия нижнего тавра (максимально допустимое значение, αmin=40°) | bн,40 | мм | 221.3868
45 | Проекция боковой грани отверстия нижнего тавра (минимально допустимое значение, αmax=70°) | bн,70 | мм | 98.8438
46 | Ширина перемычки (не менее 8см - п.2.2 б Руководство) | a,w | мм | 150
47 | Проекция боковой грани отверстия | b | мм | 200
48 | Шаг перфорации | s | мм | 700
49 | Высота перфорированной балки | h | мм | 876
50 | Высота отверстия | l1+l2 | мм | 476
51 | Количество отверстий |  | шт | 10
52 | Высота верхнего тавра в зоне отверстия | hт1,в | мм | 200
53 | Высота верхнего тавра в зоне перемычки | hт2,в | мм | 387
54 | Высота нижнего тавра в зоне отверстия | hт1,н | мм | 200
55 | Высота нижнего тавра в зоне перемычки | hт2,н | мм | 489
56 | Опорный участок (д/б >=250 - п.20.5.4 СП294.2017) | c | мм | 600
57 | Расстояние (c+s-0,5a) от опоры | (c+s-0,5a) | мм | 1225
58 | Погонный вес сечения перфобалки |  | кг/п.м. | 150
59 | Cечение верхнего тавра (заготовка 1)
60 | Толщина полки | tf1 | мм | 20.5
61 | Ширина полки | bf1 | мм | 300
62 | Толщина стенки | tw1 | мм | 16
63 | Высота стенки верхнего тавра в зоне перфорации h2-tf1 | hw1,n | мм | 179.5
64 | Высота стенки верхнего тавра в зоне перемычки h1-tf1 | hw1 | мм | 366.5
65 | Вырез в верхней части | l1 | мм | 187
66 | Сечение нижнего тавра (заготовка 2)
67 | Толщина полки | tf2 | мм | 15.5
68 | Ширина полки | bf2 | мм | 260
69 | Толщина стенки | tw2 | мм | 12
70 | Высота стенки нижнего тавра в зоне перфорации | hw2,n | мм | 184.5
71 | Высота стенки нижнего тавра в зоне перемычки | hw2 | мм | 473.5
72 | Вырез в нижней части | l2 | мм | 289
73 | Перфорация
74 | Ширина перемычки | a | мм | 150
75 | Шаг перфорации | s | мм | 700
76 | Общая высота перфорированной балки | h | мм | 876
77 | Геометрические характеристики сечения
78 | Площадь верхнего тавра в зоне перфорации | AT1,n | мм2 | 9022
79 | Площадь нижнего тавра в зоне перфорации | AT2,n | мм2 | 6244
80 | Площадь сечения развитого двутавра в зоне перфорации | Аn | мм2 | 15266
81 | Площадь верхнего тавра в зоне перемычки | AT1 | мм2 | 12014
82 | Площадь нижнего тавра в зоне перемычки | AT2 | мм2 | 9712
83 | Площадь сечения развитого двутавра в зоне перемычки | А | мм2 | 21726
84 | Геометрические характеристики верхнего тавра в зоне перфорации
85 | Статический момент верхнего тавра в зоне перфорации относительно нижней точки тавра | ST1,n | мм3 | 1424724.5
86 | Расстояние от нижней точки верхнего тавра до центра тяжести сечения верхнего тавра | a1 | мм | 157.9167
87 | Момент инерции верхнего тавра относительно собственной оси | IT1 | мм4 | 27504235.2361
88 | Минимальный момент сопротивления верхнего тавра (точка 2) | WT1,2 | мм3 | 174169.2589
89 | Максимальный момент сопротивления верхнего тавра (точка 1) | WT1,1 | мм3 | 653566.5596
90 | Геометрические характеристики нижнего тавра в зоне перфорации
91 | Статический момент нижнего тавра в зоне перфорации относительно нижней точки тавра | ST2,n | мм3 | 269791
92 | Расстояние от нижней точки тавра до центра тяжести сечения нижнего тавра | a2 | мм | 43.208
93 | Момент инерции нижнего тавра относительно собственной оси | IT2 | мм4 | 20650700.0897
94 | Минимальный момент сопротивления нижнего тавра (точка 4) | WT2,4 | мм3 | 131707.6466
95 | Максимальный момент сопротивления нижнего тавра (точка 3) | WT2,3 | мм3 | 477936.5189
96 | Геометрические характеристики сечения в зоне перфорации
97 | Расстояние от центра тяжести сечения развитого двутавра в зоне перфорации до низа сечения | d3 | мм | 510.5062
98 | Расстояние от центра тяжести сечения верхнего тавра в зоне перфорации до нижней точки сечения развитого двутавра | v1,н | мм | 833.9167
99 | Расстояние от центра тяжести сечения нижнего тавра в зоне перфорации до нижней точки сечения развитого двутавра | v2,н | мм | 43.208
100 | Расстояние от центра сечения развитого двутавра до центра тяжести верхнего тавра | v1 | мм | 323.4105
101 | Расстояние от центра тяжести развитого двутавра до центра тяжести нижнего тавра | v2 | мм | 467.2982
102 | Статический момент сечения развитого двутавра относительно нижней точки | Sx,n | мм3 | 7793387.5
103 | Момент инерции сечения развитого двутавра в зоне перфорации относительно собственной оси | Ix,n | мм4 | 2355292306.5817
104 | Определение расстояний до критических сечений |  |  | верхнего тавра | нижнего тавра
105 | Расстояние до сечения с max напряжениями в полках | σМ1,max | кПа | 113281.2604 | 158226.4409
106 |  | σQ1,max | кПа | 20799.3353 | 28442.5849
107 |  | B1 |  | 0.18361 | 0.17976
108 |  | xcr1 | мм | 3632.7842 | 3640.4825
109 | Расстояние до сечения с max напряжениями в стенке | σМ2,max | кПа | 57958.8358 | 57958.8358
110 |  | σQ2,max | кПа | 78049.0776 | 103211.5473
111 |  | B1 |  | 1.3466 | 1.7808
112 |  | xcr1 | мм | 1306.741 | 438.4534
113 | Проверка прочности в расчетных точках |  |  | в 1/2 пролета |  | 0 | 1.3067 | 0.43845 | 3.6328 | 3.6405 | 4
114 | Изгибающий момент в сечении | М | кНм | 730 |  | 0 | 396.8529 | 150.2885 | 723.0138 | 723.2848 | 730
115 | Нормальная сила в сечении | N | кН | 25 |  | 25 | 25 | 25 | 25 | 25 | 25
116 | Поперечная сила в сечении | Q | кН | 2.5 |  | 362.5 | 244.8933 | 323.0392 | 35.5494 | 34.8566 | 2.5
117 | Перерезывающая сила в верхнем тавре | Q1 | кН | 1.4279 |  | 207.046 | 139.8736 | 184.5075 | 20.3045 | 19.9087 | 1.4279
118 | Перерезывающая сила в нижнем тавре | Q2 | кН | 1.0721 |  | 155.454 | 105.0197 | 138.5317 | 15.245 | 14.9478 | 1.0721
119 | Расстояние от оси развитого двутавра до точки 1 | d1 | мм | 365.4938
120 | Расстояние от оси развитого двутавра до точки 2 | d2 | мм | 165.4938
121 | Расстояние от оси развитого двутавра до точки 3 | d3 | мм | 510.5062
122 | Расстояние от оси развитого двутавра до точки 4 | d4 | мм | 310.5062
123 | Напряжения в точке 1, кПа | 115082.7455 | < | 345000
124 | Напряжения в точке 2, кПа | 53545.7043 | < | 353846.1538
125 | Напряжения в точке 3, кПа | 160032.3053 | < | 345000
126 | Напряжения в точке 4, кПа | 98486.5053 | < | 353846.1538
127 | Проверка первой (ближайшей к опоре) перемычки на срез
128 | Перерезывающая сила на расстоянии (c+s-0,5a) от опоры | Q3 | кН | 252.25
129 | Шаг перфорации | s | мм | 700
130 | Ширина перемычки | a | мм | 150
131 | Наименьшая толщина стенки балки | tw,min | мм | 12
132 | Расстояние между собственными осями верхнего и нижнего тавров | v | мм | 790.7087
133 | Касательные напряжения в перемычке, кПа | 124062.4097 | < | 194300
134 | Проверка cварного стыкового шва первой (ближайшей к опоре) перемычки на срез
135 | Расчетное сопротивление материала стыкового сварного соединения (Rws=Rs для стыкового соединения - табл.4 СП 16.13330.2017) | Rws | МПа | 194.3
136 | Перерезывающая сила на расстоянии (c+s-0,5a) от опоры | Q3 | кН | 252.25
137 | Касательные напряжения в шве, кПа | 124062.4097 | < | 194300
138 | Устойчивость стенки сжатого верхнего тавра
139 | Условная гибкость элемента (п.2.5.5 СП 294.1325800.2017) | λ |  | 1.4
140 | Расчетная высота стенки тавра | hw1,n,ef | мм | 151.5
141 | Предельная условная гибкость элемента по (29) СП 16.13330.2017 | λuw |  | 0.51552
142 | Услованая гибкость стенки | λw |  | 0.38184
143 | Условие устойчивости стенки верхнего тавра (п. 7.5.1 СП 16.13330.2017) | 0.38184 | < | 0.51552
144 |  | сечения верхнего тавра достаточно для обеспечения устойчивости
145 | Местная устойчивость стенки балки в приопорной зоне (при опирании на нижележащие конструкции сверху)
146 | Расчетная высота стенки | hef | мм | 788
147 | Отношение hef/tw | 65.6667 | > | 40
148 | Необходимость усиления стенки ребрами в опорном сечении (в соответствии с п.20.5.4 СП 294.1325800.2017) | требуется усиление стенки в приопорной зоне ребрами жесткости по 8.5.17 СП16.13330.2017
149 | [5 empty] | дописать расчет опорных ребер!!!!!!!!
150 | Устойчивость стенки в сечениях балки с перемычками (старый вариант СП294) |  |  |  | -
151 | Условная гибкость стенки | λw |  | 2.6481 | -
152 | Условие по п. 8.5.1 СП 16.13330.2017 и п. 20.5.5 СП 294.1325800.2017 | 2.6481 | > | 2.5 | -
153 |  | требуется усиление стенки |  |  | -
150 | Устойчивость стенки в сечениях балки с перемычками (изм.4 СП294.1325800.2017) |  |  |  |  | первая перемычка | вторая перемычка | третья перемычка | четвертая перемычка | пятая перемычка | шестая перемычка | седьмая перемычка | восьмая перемычка
151 | Расстояние от торца балки до оси рассматриваемой перемычки | (c+s-0,5a) | м | 1.2 |  | 1.2 | 1.9 | 2.6 | 3.3 | 4 | 4.7 | 5.4 | 6.1
152 | Поперечная сила в сечении рассматриваемой перемычки на расстоянии (c+s-0,5a) | Q | кН | 254.5 |  | 254.5 | 191.5 | 128.5 | 65.5 | 2.5 | -60.5 | -123.5 | -186.5
153 | Угол перфорации стенки | α | ° | 43.0761 |  | 43.0761 | 43.0761 | 43.0761 | 43.0761 | 43.0761 | 43.0761 | 43.0761 | 43.0761
154 | Гибкость стенки | λ |  | 200.9681 |  | 200.9681 | 200.9681 | 200.9681 | 200.9681 | 200.9681 | 200.9681 | 200.9681 | 200.9681
155 | Условная гибкость |  |  | 8.1043 |  | 8.1043 | 8.1043 | 8.1043 | 8.1043 | 8.1043 | 8.1043 | 8.1043 | 8.1043
156 | К-т продольного изгиба (по 7.1.3 СП12.13330) | φ |  | 0.13421 |  | 0.13421 | 0.13421 | 0.13421 | 0.13421 | 0.13421 | 0.13421 | 0.13421 | 0.13421
157 | Коэффициент , где в соответствии с табл 7 СП16.13330 для двутавра α=0,04; β=0,09 | δ |  | 82.3541 |  | 82.3541 | 82.3541 | 82.3541 | 82.3541 | 82.3541 | 82.3541 | 82.3541 | 82.3541
158 | Нормальное критическое напряжение в перемычке, кПа |  | кПа | 44961.9441 |  | 44961.9441 | 44961.9441 | 44961.9441 | 44961.9441 | 44961.9441 | 44961.9441 | 44961.9441 | 44961.9441
159 | Критическое касательные напряжения в перемычке, кПа | 37595.7821 | < | 194300 |  | 37595.7821 | 37595.7821 | 37595.7821 | 37595.7821 | 37595.7821 | 37595.7821 | 37595.7821 | 37595.7821
160 | Касательные напряжения в перемычке (п 20.5.5 СП 294.1325800.2017), кПа. | 125169.012 | > | 37595.7821 |  | 125169.012 | 94184.1485 | 63199.285 | 32214.4216 | 1229.5581 | -29755.3054 | -60740.1689 | -91725.0324
161 |  | требуется усиление перемычки ребром |  |  |  | требуется усиление | требуется усиление | требуется усиление | усиление не требуется | усиление не требуется | усиление не требуется | усиление не требуется | усиление не требуется
162 | Определение параметров ребер для усиления перемычек п.8.5.9 СП16.13330
163 | Марка стали ребер |  |  | C345
164 | Расчетное сопротивление стали по пределу текучести | Ry | МПа | 340
165 | Max расст/ между ребрами |  | мм | 1970
166 | двусторонние:
167 | ширина ребер (не менее) | br2,min | мм | 53
168 | толщина ребер (не менее) | tr2,min | мм | 4.3064
169 | односторонние:
170 | ширина ребер (не менее) | br1,min | мм | 75
171 | толщина ребер (не менее) | tr1,min | мм | 6.0939
172 | Анализ прогибов балки (по "РУКОВОДСТВУ по проектированию стальных балок с перфорированной стенкой" и СНиП II-23-81*) с пониженным моментом инерции
173 | Отношение l/hef (п.19.6 СНиП II-23-81*) | 10.1523 | < | 12
174 | Коэффициент уменьшения момента инерции перфорированного сечения (п.19.6 СНиП II-23-81*) в зависимости от l/hef |  |  | 1
175 | Редуцированный момент инерции сечения балки с отверстием (п.19.6 СНиП II-23-81*) | Ix,n | мм4 | 2355292306.5817
176 | Прогиб |  | мм | 8.4091
177 | Допускаемый прогиб |  | мм | 36.9231
178 | Условие деформативности | 8.4091 | < | 36.9231
172 | Анализ прогибов балки (по "СП 294.1325800.2017* п.20.5.5)
173 | Площадь таврового пояса над вырезом | AT1,n | мм2 | 9022
174 | Относительная ширина перемычки | η |  | 0.54545
175 |  | α(η) |  | 2.3394
176 | Момент инерции сечения балки с отверстием | Ix,n | мм4 | 2355292306.5817
177 | Прогиб | WTT | мм | 8.4091
178 | Прогиб перфобалки | Wperf | мм | 14.9955
179 | Допускаемый прогиб | Wmax | мм | 36.9231
180 | Условие деформативности | 14.9955 | < | 36.9231
Note on E19: km: Вычисляется для высоты помещения до 6м (СП20 табл.Д1 примечание 3)